## Kp 0.3 Kd 0 Ki 0
Time | Target | Distance | PID_OUTPUT | PWM_Duty
1 | 200 | 817 | 100 | 92 | This is a pure P system. Simple with P setting, the car shows out huge back-forth moving before settling down around taget point.
2 | 200 | 812 | 100 | 92
3 | 200 | 812 | 100 | 92
4 | 200 | 816 | 100 | 92
5 | 200 | 809 | 100 | 92
6 | 200 | 804 | 100 | 92
7 | 200 | 801 | 100 | 92
8 | 200 | 798 | 100 | 92
9 | 200 | 784 | 100 | 92
10 | 200 | 765 | 100 | 92
11 | 200 | 749 | 100 | 92
12 | 200 | 724 | 100 | 92
13 | 200 | 683 | 100 | 92
14 | 200 | 675 | 100 | 92
15 | 200 | 631 | 100 | 92
16 | 200 | 609 | 100 | 92
17 | 200 | 579 | 100 | 92
18 | 200 | 553 | 100 | 92
19 | 200 | 548 | 100 | 92
20 | 200 | 524 | 100 | 92
21 | 200 | 497 | 97.1 | 89.1
22 | 200 | 474 | 90.2 | 82.2
23 | 200 | 445 | 81.5 | 73.5
24 | 200 | 422 | 74.6 | 66.6
25 | 200 | 392 | 65.6 | 57.6
26 | 200 | 369 | 58.7 | 50.7
27 | 200 | 343 | 50.9 | 42.9
28 | 200 | 316 | 42.8 | 34.8
29 | 200 | 295 | 36.5 | 28.5
30 | 200 | 266 | 27.8 | 19.8
31 | 200 | 241 | 20.3 | 12.3
32 | 200 | 218 | 13.4 | 5.4
33 | 200 | 172 | 16.4 | -8.4
34 | 200 | 149 | 23.3 | -15.3
35 | 200 | 128 | 29.6 | -21.6
36 | 200 | 127 | 29.9 | -21.9
37 | 200 | 104 | 36.8 | -28.8
38 | 200 | 102 | 37.4 | -29.4
39 | 200 | 98 | 38.6 | -30.6
40 | 200 | 101 | 37.7 | -29.7
41 | 200 | 98 | 38.6 | -30.6
42 | 200 | 107 | 35.9 | -27.9
43 | 200 | 111 | 34.7 | -26.7
44 | 200 | 118 | 32.6 | -24.6
45 | 200 | 124 | 30.8 | -22.8
46 | 200 | 133 | 28.1 | -20.1
47 | 200 | 140 | 26 | -18
48 | 200 | 137 | 26.9 | -18.9
49 | 200 | 156 | 21.2 | -13.2
50 | 200 | 159 | 20.3 | -12.3
51 | 200 | 173 | 16.1 | -8.1
52 | 200 | 181 | 13.7 | -5.7
53 | 200 | 189 | 11.3 | -3.3
54 | 200 | 190 | 11 | -3
55 | 200 | 203 | 8.9 | 0.9
56 | 200 | 208 | 10.4 | 2.4
57 | 200 | 209 | 10.7 | 2.7
58 | 200 | 216 | 12.8 | 4.8
59 | 200 | 218 | 13.4 | 5.4
60 | 200 | 222 | 14.6 | 6.6
61 | 200 | 216 | 12.8 | 4.8
62 | 200 | 216 | 12.8 | 4.8
63 | 200 | 216 | 12.8 | 4.8
64 | 200 | 214 | 12.2 | 4.2
65 | 200 | 214 | 12.2 | 4.2
66 | 200 | 214 | 12.2 | 4.2
67 | 200 | 214 | 12.2 | 4.2
68 | 200 | 218 | 13.4 | 5.4
69 | 200 | 214 | 12.2 | 4.2
70 | 200 | 214 | 12.2 | 4.2
71 | 200 | 214 | 12.2 | 4.2
72 | 200 | 214 | 12.2 | 4.2
73 | 200 | 214 | 12.2 | 4.2
74 | 200 | 214 | 12.2 | 4.2
75 | 200 | 214 | 12.2 | 4.2
76 | 200 | 214 | 12.2 | 4.2
77 | 200 | 214 | 12.2 | 4.2
78 | 200 | 214 | 12.2 | 4.2
79 | 200 | 218 | 13.4 | 5.4
80 | 200 | 212 | 11.6 | 3.6
81 | 200 | 212 | 11.6 | 3.6
82 | 200 | 214 | 12.2 | 4.2
83 | 200 | 217 | 13.1 | 5.1
84 | 200 | 218 | 13.4 | 5.4
85 | 200 | 214 | 12.2 | 4.2
86 | 200 | 217 | 13.1 | 5.1
87 | 200 | 212 | 11.6 | 3.6
88 | 200 | 214 | 12.2 | 4.2
89 | 200 | 212 | 11.6 | 3.6
90 | 200 | 212 | 11.6 | 3.6
91 | 200 | 212 | 11.6 | 3.6
92 | 200 | 212 | 11.6 | 3.6
93 | 200 | 214 | 12.2 | 4.2
94 | 200 | 212 | 11.6 | 3.6
95 | 200 | 212 | 11.6 | 3.6

## Kp 0.2 Kd 0.005 Ki 0
Time | Target | Distance | PID_OUTPUT | PWM_Duty
1 | 200 | 780 | 88 | 100 | This PD system is better than pure P system. But the settling take long time to arrive target point.
2 | 200 | 780 | 88 | 100
3 | 200 | 782 | 88 | 100
4 | 200 | 779 | 88 | 100
5 | 200 | 777 | 88 | 100
6 | 200 | 765 | 88 | 100
7 | 200 | 757 | 88 | 100
8 | 200 | 738 | 88 | 100
9 | 200 | 735 | 88 | 100
10 | 200 | 727 | 88 | 100
11 | 200 | 697 | 84.4 | 96.4
12 | 200 | 678 | 86.1 | 98.1
13 | 200 | 655 | 79.5 | 91.5
14 | 200 | 642 | 81.9 | 93.9
15 | 200 | 609 | 65.3 | 77.3
16 | 200 | 587 | 66.4 | 78.4
17 | 200 | 563 | 60.6 | 72.6
18 | 200 | 535 | 53 | 65
19 | 200 | 510 | 49.5 | 61.5
20 | 200 | 491 | 48.7 | 60.7
21 | 200 | 466 | 40.7 | 52.7
22 | 200 | 441 | 35.7 | 47.7
23 | 200 | 417 | 31.4 | 43.4
24 | 200 | 392 | 25.9 | 37.9
25 | 200 | 369 | 22.3 | 34.3
26 | 200 | 345 | 17 | 29
27 | 200 | 321 | 12.2 | 24.2
28 | 200 | 278 | -5.9 | 17.9
29 | 200 | 260 | 3 | 15
30 | 200 | 239 | -2.7 | 14.7
31 | 200 | 225 | -2 | 14
32 | 200 | 208 | -6.9 | 18.9
33 | 200 | 206 | 0.2 | 12.2
34 | 200 | 186 | -12.8 | 24.8
35 | 200 | 178 | -8.4 | 20.4
36 | 200 | 170 | -10 | 22
37 | 200 | 167 | -8.1 | 20.1
38 | 200 | 167 | -6.6 | 18.6
39 | 200 | 168 | -5.9 | 17.9
40 | 200 | 167 | -7.1 | 19.1
41 | 200 | 168 | -5.9 | 17.9
42 | 200 | 170 | -5 | 17
43 | 200 | 170 | -6 | 18
44 | 200 | 170 | -6 | 18
45 | 200 | 172 | -4.6 | 16.6
46 | 200 | 172 | -5.6 | 17.6
47 | 200 | 172 | -5.6 | 17.6
48 | 200 | 175 | -3.5 | 15.5
49 | 200 | 175 | -5 | 17
50 | 200 | 175 | -5 | 17
51 | 200 | 175 | -5 | 17
52 | 200 | 175 | -5 | 17
53 | 200 | 175 | -5 | 17
54 | 200 | 175 | -5 | 17
55 | 200 | 176 | -4.3 | 16.3
56 | 200 | 175 | -5.5 | 17.5
57 | 200 | 176 | -4.3 | 16.3
58 | 200 | 175 | -5.5 | 17.5
59 | 200 | 176 | -4.3 | 16.3
60 | 200 | 176 | -4.8 | 16.8
61 | 200 | 178 | -3.4 | 15.4
62 | 200 | 177 | -5.1 | 17.1
63 | 200 | 178 | -3.9 | 15.9
64 | 200 | 176 | -5.8 | 17.8
65 | 200 | 178 | -3.4 | 15.4
66 | 200 | 178 | -4.4 | 16.4
67 | 200 | 178 | -4.4 | 16.4
68 | 200 | 178 | -4.4 | 16.4
69 | 200 | 178 | -4.4 | 16.4
70 | 200 | 178 | -4.4 | 16.4
71 | 200 | 178 | -4.4 | 16.4
72 | 200 | 178 | -4.4 | 16.4
73 | 200 | 178 | -4.4 | 16.4
74 | 200 | 179 | -3.7 | 15.7
75 | 200 | 181 | -2.8 | 14.8
76 | 200 | 181 | -3.8 | 15.8
77 | 200 | 181 | -3.8 | 15.8
78 | 200 | 181 | -3.8 | 15.8
79 | 200 | 181 | -3.8 | 15.8
80 | 200 | 181 | -3.8 | 15.8
81 | 200 | 181 | -3.8 | 15.8
82 | 200 | 181 | -3.8 | 15.8
83 | 200 | 181 | -3.8 | 15.8
84 | 200 | 181 | -3.8 | 15.8
85 | 200 | 181 | -3.8 | 15.8
86 | 200 | 181 | -3.8 | 15.8
87 | 200 | 181 | -3.8 | 15.8
88 | 200 | 181 | -3.8 | 15.8
89 | 200 | 181 | -3.8 | 15.8
90 | 200 | 181 | -3.8 | 15.8
91 | 200 | 181 | -3.8 | 15.8
92 | 200 | 181 | -3.8 | 15.8
93 | 200 | 181 | -3.8 | 15.8
94 | 200 | 181 | -3.8 | 15.8
95 | 200 | 182 | -3.1 | 15.1
96 | 200 | 182 | -3.6 | 15.6
97 | 200 | 182 | -3.6 | 15.6
98 | 200 | 181 | -4.3 | 16.3
99 | 200 | 181 | -3.8 | 15.8
100 | 200 | 181 | -3.8 | 15.8
101 | 200 | 182 | -3.1 | 15.1
102 | 200 | 181 | -4.3 | 16.3
103 | 200 | 181 | -3.8 | 15.8
104 | 200 | 181 | -3.8 | 15.8
105 | 200 | 181 | -3.8 | 15.8
106 | 200 | 181 | -3.8 | 15.8
107 | 200 | 182 | -3.1 | 15.1
108 | 200 | 182 | -3.6 | 15.6
109 | 200 | 183 | -2.9 | 14.9
110 | 200 | 183 | -3.4 | 15.4
111 | 200 | 182 | -4.1 | 16.1
112 | 200 | 183 | -2.9 | 14.9
113 | 200 | 182 | -4.1 | 16.1
114 | 200 | 183 | -2.9 | 14.9
115 | 200 | 183 | -3.4 | 15.4
116 | 200 | 186 | -1.3 | 13.3
117 | 200 | 182 | -5.6 | 17.6
118 | 200 | 183 | -2.9 | 14.9
119 | 200 | 183 | -3.4 | 15.4
120 | 200 | 183 | -3.4 | 15.4
121 | 200 | 183 | -3.4 | 15.4
122 | 200 | 183 | -3.4 | 15.4
123 | 200 | 183 | -3.4 | 15.4
124 | 200 | 183 | -3.4 | 15.4
125 | 200 | 183 | -3.4 | 15.4
126 | 200 | 183 | -3.4 | 15.4
127 | 200 | 183 | -3.4 | 15.4
128 | 200 | 183 | -3.4 | 15.4
129 | 200 | 183 | -3.4 | 15.4
130 | 200 | 183 | -3.4 | 15.4
131 | 200 | 183 | -3.4 | 15.4
132 | 200 | 183 | -3.4 | 15.4
133 | 200 | 183 | -3.4 | 15.4
134 | 200 | 183 | -3.4 | 15.4
135 | 200 | 184 | -2.7 | 14.7
136 | 200 | 184 | -3.2 | 15.2
137 | 200 | 185 | -2.5 | 14.5
138 | 200 | 183 | -4.4 | 16.4
139 | 200 | 184 | -2.7 | 14.7
140 | 200 | 189 | 0.3 | 12.3
141 | 200 | 184 | -5.7 | 17.7
142 | 200 | 183 | -3.9 | 15.9
143 | 200 | 184 | -2.7 | 14.7
144 | 200 | 184 | -3.2 | 15.2
145 | 200 | 184 | -3.2 | 15.2
146 | 200 | 184 | -3.2 | 15.2
147 | 200 | 184 | -3.2 | 15.2
148 | 200 | 184 | -3.2 | 15.2
149 | 200 | 184 | -3.2 | 15.2
150 | 200 | 185 | -2.5 | 14.5
151 | 200 | 185 | -3 | 15
152 | 200 | 186 | -2.3 | 14.3
153 | 200 | 185 | -3.5 | 15.5
154 | 200 | 186 | -2.3 | 14.3
155 | 200 | 186 | -2.8 | 14.8
156 | 200 | 186 | -2.8 | 14.8
157 | 200 | 186 | -2.8 | 14.8
158 | 200 | 186 | -2.8 | 14.8
159 | 200 | 187 | -2.1 | 14.1
160 | 200 | 187 | -2.6 | 14.6
161 | 200 | 187 | -2.6 | 14.6
162 | 200 | 187 | -2.6 | 14.6
163 | 200 | 187 | -2.6 | 14.6
164 | 200 | 187 | -2.6 | 14.6
165 | 200 | 189 | -1.2 | 13.2
166 | 200 | 187 | -3.6 | 15.6
167 | 200 | 187 | -2.6 | 14.6
168 | 200 | 189 | -1.2 | 13.2
169 | 200 | 187 | -3.6 | 15.6
170 | 200 | 187 | -2.6 | 14.6
171 | 200 | 187 | -2.6 | 14.6
172 | 200 | 189 | -1.2 | 13.2
173 | 200 | 189 | -2.2 | 14.2
174 | 200 | 189 | -2.2 | 14.2
175 | 200 | 189 | -2.2 | 14.2
176 | 200 | 192 | -0.1 | 12.1
177 | 200 | 189 | -3.7 | 15.7
178 | 200 | 189 | -2.2 | 14.2
179 | 200 | 189 | -2.2 | 14.2
180 | 200 | 189 | -2.2 | 14.2
181 | 200 | 189 | -2.2 | 14.2
182 | 200 | 189 | -2.2 | 14.2
183 | 200 | 189 | -2.2 | 14.2
184 | 200 | 189 | -2.2 | 14.2
185 | 200 | 189 | -2.2 | 14.2
186 | 200 | 189 | -2.2 | 14.2
187 | 200 | 189 | -2.2 | 14.2
188 | 200 | 192 | -0.1 | 12.1
189 | 200 | 189 | -3.7 | 15.7
190 | 200 | 189 | -2.2 | 14.2
191 | 200 | 189 | -2.2 | 14.2
192 | 200 | 189 | -2.2 | 14.2
193 | 200 | 189 | -2.2 | 14.2
194 | 200 | 189 | -2.2 | 14.2
195 | 200 | 189 | -2.2 | 14.2
196 | 200 | 190 | -1.5 | 13.5
197 | 200 | 189 | -2.7 | 14.7
198 | 200 | 189 | -2.2 | 14.2
199 | 200 | 189 | -2.2 | 14.2
200 | 200 | 189 | -2.2 | 14.2
201 | 200 | 190 | -1.5 | 13.5
202 | 200 | 189 | -2.7 | 14.7
203 | 200 | 189 | -2.2 | 14.2
204 | 200 | 190 | -1.5 | 13.5
205 | 200 | 190 | -2 | 14
206 | 200 | 190 | -2 | 14
207 | 200 | 190 | -2 | 14
208 | 200 | 190 | -2 | 14
209 | 200 | 190 | -2 | 14
210 | 200 | 190 | -2 | 14
211 | 200 | 190 | -2 | 14
212 | 200 | 190 | -2 | 14
213 | 200 | 190 | -2 | 14
214 | 200 | 189 | -2.7 | 14.7
215 | 200 | 190 | -1.5 | 13.5
216 | 200 | 190 | -2 | 14
217 | 200 | 190 | -2 | 14
218 | 200 | 190 | -2 | 14
219 | 200 | 190 | -2 | 14
220 | 200 | 190 | -2 | 14
221 | 200 | 190 | -2 | 14
222 | 200 | 190 | -2 | 14
223 | 200 | 192 | -0.6 | 12.6
224 | 200 | 192 | -1.6 | 13.6
225 | 200 | 192 | -1.6 | 13.6
226 | 200 | 192 | -1.6 | 13.6
227 | 200 | 192 | -1.6 | 13.6
228 | 200 | 190 | -3 | 15
229 | 200 | 192 | -0.6 | 12.6
230 | 200 | 192 | -1.6 | 13.6
231 | 200 | 192 | -1.6 | 13.6
232 | 200 | 192 | -1.6 | 13.6
233 | 200 | 192 | -1.6 | 13.6
234 | 200 | 192 | -1.6 | 13.6
235 | 200 | 192 | -1.6 | 13.6
236 | 200 | 196 | 1.2 | 13.2
237 | 200 | 192 | -3.6 | 15.6
238 | 200 | 192 | -1.6 | 13.6
239 | 200 | 192 | -1.6 | 13.6
240 | 200 | 192 | -1.6 | 13.6
241 | 200 | 192 | -1.6 | 13.6
242 | 200 | 192 | -1.6 | 13.6
243 | 200 | 192 | -1.6 | 13.6
244 | 200 | 192 | -1.6 | 13.6
245 | 200 | 192 | -1.6 | 13.6
246 | 200 | 192 | -1.6 | 13.6
247 | 200 | 192 | -1.6 | 13.6
248 | 200 | 192 | -1.6 | 13.6
249 | 200 | 192 | -1.6 | 13.6
250 | 200 | 192 | -1.6 | 13.6
251 | 200 | 192 | -1.6 | 13.6
252 | 200 | 192 | -1.6 | 13.6
253 | 200 | 192 | -1.6 | 13.6
254 | 200 | 192 | -1.6 | 13.6
255 | 200 | 192 | -1.6 | 13.6
256 | 200 | 195 | 0.5 | 12.5
257 | 200 | 192 | -3.1 | 15.1
258 | 200 | 192 | -1.6 | 13.6
259 | 200 | 192 | -1.6 | 13.6
260 | 200 | 192 | -1.6 | 13.6
261 | 200 | 192 | -1.6 | 13.6
262 | 200 | 192 | -1.6 | 13.6
263 | 200 | 192 | -1.6 | 13.6
264 | 200 | 192 | -1.6 | 13.6
265 | 200 | 192 | -1.6 | 13.6
266 | 200 | 192 | -1.6 | 13.6
267 | 200 | 192 | -1.6 | 13.6
268 | 200 | 192 | -1.6 | 13.6
269 | 200 | 192 | -1.6 | 13.6
270 | 200 | 192 | -1.6 | 13.6
271 | 200 | 192 | -1.6 | 13.6
272 | 200 | 192 | -1.6 | 13.6
273 | 200 | 196 | 1.2 | 13.2
274 | 200 | 192 | -3.6 | 15.6
275 | 200 | 192 | -1.6 | 13.6
276 | 200 | 192 | -1.6 | 13.6
277 | 200 | 192 | -1.6 | 13.6
278 | 200 | 193 | -0.9 | 12.9
279 | 200 | 192 | -2.1 | 14.1
280 | 200 | 192 | -1.6 | 13.6
281 | 200 | 193 | -0.9 | 12.9
282 | 200 | 192 | -2.1 | 14.1
283 | 200 | 193 | -0.9 | 12.9
284 | 200 | 193 | -1.4 | 13.4
285 | 200 | 194 | -0.7 | 12.7
286 | 200 | 193 | -1.9 | 13.9
287 | 200 | 193 | -1.4 | 13.4
288 | 200 | 192 | -2.1 | 14.1
289 | 200 | 194 | -0.2 | 12.2
290 | 200 | 192 | -2.6 | 14.6
291 | 200 | 194 | -0.2 | 12.2
292 | 200 | 192 | -2.6 | 14.6
293 | 200 | 194 | -0.2 | 12.2
294 | 200 | 192 | -2.6 | 14.6
295 | 200 | 194 | -0.2 | 12.2
296 | 200 | 192 | -2.6 | 14.6
297 | 200 | 194 | -0.2 | 12.2
298 | 200 | 193 | -1.9 | 13.9
299 | 200 | 193 | -1.4 | 13.4
300 | 200 | 193 | -1.4 | 13.4
301 | 200 | 193 | -1.4 | 13.4
302 | 200 | 194 | -0.7 | 12.7
303 | 200 | 192 | -2.6 | 14.6
304 | 200 | 192 | -1.6 | 13.6
305 | 200 | 192 | -1.6 | 13.6
306 | 200 | 194 | -0.2 | 12.2
307 | 200 | 194 | -1.2 | 13.2
308 | 200 | 194 | -1.2 | 13.2
309 | 200 | 197 | 0.9 | 12.9
310 | 200 | 194 | -2.7 | 14.7
311 | 200 | 194 | -1.2 | 13.2
312 | 200 | 192 | -2.6 | 14.6
313 | 200 | 194 | -0.2 | 12.2
314 | 200 | 194 | -1.2 | 13.2
315 | 200 | 192 | -2.6 | 14.6
316 | 200 | 194 | -0.2 | 12.2
317 | 200 | 194 | -1.2 | 13.2
318 | 200 | 194 | -1.2 | 13.2
319 | 200 | 194 | -1.2 | 13.2
320 | 200 | 194 | -1.2 | 13.2
321 | 200 | 194 | -1.2 | 13.2
322 | 200 | 194 | -1.2 | 13.2
323 | 200 | 194 | -1.2 | 13.2
324 | 200 | 194 | -1.2 | 13.2
325 | 200 | 194 | -1.2 | 13.2
326 | 200 | 194 | -1.2 | 13.2
327 | 200 | 193 | -1.9 | 13.9
328 | 200 | 194 | -0.7 | 12.7
329 | 200 | 194 | -1.2 | 13.2
330 | 200 | 194 | -1.2 | 13.2
331 | 200 | 194 | -1.2 | 13.2
332 | 200 | 194 | -1.2 | 13.2
333 | 200 | 194 | -1.2 | 13.2
334 | 200 | 194 | -1.2 | 13.2
335 | 200 | 194 | -1.2 | 13.2
336 | 200 | 194 | -1.2 | 13.2
337 | 200 | 194 | -1.2 | 13.2
338 | 200 | 194 | -1.2 | 13.2
339 | 200 | 194 | -1.2 | 13.2
340 | 200 | 194 | -1.2 | 13.2
341 | 200 | 194 | -1.2 | 13.2
342 | 200 | 194 | -1.2 | 13.2
343 | 200 | 194 | -1.2 | 13.2
344 | 200 | 194 | -1.2 | 13.2
345 | 200 | 194 | -1.2 | 13.2
346 | 200 | 194 | -1.2 | 13.2
347 | 200 | 194 | -1.2 | 13.2
348 | 200 | 194 | -1.2 | 13.2
349 | 200 | 194 | -1.2 | 13.2
350 | 200 | 194 | -1.2 | 13.2
351 | 200 | 194 | -1.2 | 13.2
352 | 200 | 198 | 1.6 | 13.6
353 | 200 | 194 | -3.2 | 15.2
354 | 200 | 194 | -1.2 | 13.2
355 | 200 | 194 | -1.2 | 13.2
356 | 200 | 194 | -1.2 | 13.2
357 | 200 | 194 | -1.2 | 13.2
358 | 200 | 194 | -1.2 | 13.2
359 | 200 | 194 | -1.2 | 13.2
360 | 200 | 194 | -1.2 | 13.2
361 | 200 | 195 | -0.5 | 12.5
362 | 200 | 196 | -0.3 | 12.3
363 | 200 | 194 | -2.2 | 14.2
364 | 200 | 194 | -1.2 | 13.2
365 | 200 | 194 | -1.2 | 13.2
366 | 200 | 196 | 0.2 | 12.2
367 | 200 | 194 | -2.2 | 14.2
368 | 200 | 196 | 0.2 | 12.2
369 | 200 | 194 | -2.2 | 14.2
370 | 200 | 195 | -0.5 | 12.5
371 | 200 | 196 | -0.3 | 12.3
372 | 200 | 195 | -1.5 | 13.5
373 | 200 | 194 | -1.7 | 13.7
374 | 200 | 195 | -0.5 | 12.5
375 | 200 | 196 | -0.3 | 12.3
376 | 200 | 194 | -2.2 | 14.2
377 | 200 | 196 | 0.2 | 12.2
378 | 200 | 194 | -2.2 | 14.2
379 | 200 | 196 | 0.2 | 12.2
380 | 200 | 195 | -1.5 | 13.5
381 | 200 | 196 | -0.3 | 12.3
382 | 200 | 195 | -1.5 | 13.5
383 | 200 | 196 | -0.3 | 12.3
384 | 200 | 195 | -1.5 | 13.5
385 | 200 | 196 | -0.3 | 12.3
386 | 200 | 195 | -1.5 | 13.5
387 | 200 | 196 | -0.3 | 12.3
388 | 200 | 194 | -2.2 | 14.2
389 | 200 | 196 | 0.2 | 12.2
390 | 200 | 195 | -1.5 | 13.5
391 | 200 | 196 | -0.3 | 12.3
392 | 200 | 195 | -1.5 | 13.5
393 | 200 | 196 | -0.3 | 12.3
394 | 200 | 195 | -1.5 | 13.5
395 | 200 | 196 | -0.3 | 12.3
396 | 200 | 195 | -1.5 | 13.5
397 | 200 | 196 | -0.3 | 12.3
398 | 200 | 195 | -1.5 | 13.5
399 | 200 | 196 | -0.3 | 12.3
400 | 200 | 195 | -1.5 | 13.5
401 | 200 | 196 | -0.3 | 12.3
402 | 200 | 196 | -0.8 | 12.8
403 | 200 | 196 | -0.8 | 12.8
404 | 200 | 200 | 2 | 14
405 | 200 | 196 | -2.8 | 14.8
406 | 200 | 196 | -0.8 | 12.8
407 | 200 | 197 | -0.1 | 12.1
408 | 200 | 197 | -0.6 | 12.6
409 | 200 | 197 | -0.6 | 12.6
410 | 200 | 197 | -0.6 | 12.6
411 | 200 | 197 | -0.6 | 12.6
412 | 200 | 197 | -0.6 | 12.6
413 | 200 | 197 | -0.6 | 12.6
414 | 200 | 197 | -0.6 | 12.6
415 | 200 | 197 | -0.6 | 12.6
416 | 200 | 197 | -0.6 | 12.6
417 | 200 | 197 | -0.6 | 12.6
418 | 200 | 197 | -0.6 | 12.6
419 | 200 | 197 | -0.6 | 12.6
420 | 200 | 197 | -0.6 | 12.6
421 | 200 | 196 | -1.3 | 13.3
422 | 200 | 197 | -0.1 | 12.1
423 | 200 | 197 | -0.6 | 12.6
424 | 200 | 197 | -0.6 | 12.6
425 | 200 | 197 | -0.6 | 12.6
426 | 200 | 197 | -0.6 | 12.6
427 | 200 | 197 | -0.6 | 12.6
428 | 200 | 197 | -0.6 | 12.6
429 | 200 | 197 | -0.6 | 12.6
430 | 200 | 197 | -0.6 | 12.6
431 | 200 | 196 | -1.3 | 13.3
432 | 200 | 197 | -0.1 | 12.1
433 | 200 | 197 | -0.6 | 12.6
434 | 200 | 197 | -0.6 | 12.6
435 | 200 | 197 | -0.6 | 12.6
436 | 200 | 197 | -0.6 | 12.6
437 | 200 | 200 | 1.5 | 13.5
438 | 200 | 197 | -2.1 | 14.1
439 | 200 | 197 | -0.6 | 12.6
440 | 200 | 201 | 2.2 | 14.2
441 | 200 | 197 | -2.6 | 14.6
442 | 200 | 197 | -0.6 | 12.6
443 | 200 | 197 | -0.6 | 12.6
444 | 200 | 197 | -0.6 | 12.6
445 | 200 | 197 | -0.6 | 12.6
446 | 200 | 197 | -0.6 | 12.6
447 | 200 | 197 | -0.6 | 12.6
448 | 200 | 197 | -0.6 | 12.6
449 | 200 | 201 | 2.2 | 14.2
450 | 200 | 197 | -2.6 | 14.6
451 | 200 | 197 | -0.6 | 12.6
452 | 200 | 197 | -0.6 | 12.6
453 | 200 | 197 | -0.6 | 12.6
454 | 200 | 198 | 0.1 | 12.1
455 | 200 | 197 | -1.1 | 13.1
456 | 200 | 201 | 2.2 | 14.2
457 | 200 | 197 | -2.6 | 14.6
458 | 200 | 197 | -0.6 | 12.6
459 | 200 | 198 | 0.1 | 12.1
460 | 200 | 197 | -1.1 | 13.1
461 | 200 | 197 | -0.6 | 12.6
462 | 200 | 197 | -0.6 | 12.6
463 | 200 | 198 | 0.1 | 12.1
464 | 200 | 203 | 3.1 | 15.1
465 | 200 | 197 | -3.6 | 15.6
466 | 200 | 198 | 0.1 | 12.1
467 | 200 | 197 | -1.1 | 13.1
468 | 200 | 197 | -0.6 | 12.6
469 | 200 | 198 | 0.1 | 12.1
470 | 200 | 197 | -1.1 | 13.1
471 | 200 | 197 | -0.6 | 12.6
472 | 200 | 197 | -0.6 | 12.6
473 | 200 | 197 | -0.6 | 12.6
474 | 200 | 203 | 3.6 | 15.6
475 | 200 | 198 | -2.9 | 14.9
476 | 200 | 198 | -0.4 | 12.4
477 | 200 | 197 | -1.1 | 13.1
478 | 200 | 198 | 0.1 | 12.1
479 | 200 | 198 | -0.4 | 12.4
480 | 200 | 198 | -0.4 | 12.4
481 | 200 | 198 | -0.4 | 12.4
482 | 200 | 197 | -1.1 | 13.1
483 | 200 | 198 | 0.1 | 12.1
484 | 200 | 198 | -0.4 | 12.4
485 | 200 | 197 | -1.1 | 13.1
486 | 200 | 197 | -0.6 | 12.6
487 | 200 | 198 | 0.1 | 12.1
488 | 200 | 197 | -1.1 | 13.1
489 | 200 | 198 | 0.1 | 12.1
490 | 200 | 198 | -0.4 | 12.4
491 | 200 | 203 | 3.1 | 15.1
492 | 200 | 197 | -3.6 | 15.6
493 | 200 | 203 | 3.6 | 15.6
494 | 200 | 198 | -2.9 | 14.9
495 | 200 | 198 | -0.4 | 12.4
496 | 200 | 198 | -0.4 | 12.4
497 | 200 | 197 | -1.1 | 13.1
498 | 200 | 197 | -0.6 | 12.6
499 | 200 | 198 | 0.1 | 12.1
500 | 200 | 198 | -0.4 | 12.4
501 | 200 | 197 | -1.1 | 13.1
502 | 200 | 198 | 0.1 | 12.1
503 | 200 | 198 | -0.4 | 12.4
504 | 200 | 197 | -1.1 | 13.1
505 | 200 | 198 | 0.1 | 12.1
506 | 200 | 201 | 1.7 | 13.7
507 | 200 | 198 | -1.9 | 13.9
508 | 200 | 198 | -0.4 | 12.4
509 | 200 | 198 | -0.4 | 12.4
510 | 200 | 198 | -0.4 | 12.4
511 | 200 | 198 | -0.4 | 12.4
512 | 200 | 198 | -0.4 | 12.4
513 | 200 | 198 | -0.4 | 12.4
514 | 200 | 198 | -0.4 | 12.4
515 | 200 | 198 | -0.4 | 12.4
516 | 200 | 198 | -0.4 | 12.4
517 | 200 | 198 | -0.4 | 12.4
518 | 200 | 198 | -0.4 | 12.4
519 | 200 | 198 | -0.4 | 12.4
520 | 200 | 198 | -0.4 | 12.4
521 | 200 | 198 | -0.4 | 12.4
522 | 200 | 198 | -0.4 | 12.4
523 | 200 | 198 | -0.4 | 12.4
524 | 200 | 198 | -0.4 | 12.4
525 | 200 | 198 | -0.4 | 12.4
526 | 200 | 198 | -0.4 | 12.4
527 | 200 | 198 | -0.4 | 12.4
528 | 200 | 198 | -0.4 | 12.4
529 | 200 | 198 | -0.4 | 12.4
530 | 200 | 198 | -0.4 | 12.4
531 | 200 | 198 | -0.4 | 12.4
532 | 200 | 198 | -0.4 | 12.4
533 | 200 | 198 | -0.4 | 12.4
534 | 200 | 198 | -0.4 | 12.4
535 | 200 | 198 | -0.4 | 12.4
536 | 200 | 198 | -0.4 | 12.4
537 | 200 | 198 | -0.4 | 12.4
538 | 200 | 198 | -0.4 | 12.4
539 | 200 | 198 | -0.4 | 12.4
540 | 200 | 198 | -0.4 | 12.4
541 | 200 | 198 | -0.4 | 12.4
542 | 200 | 198 | -0.4 | 12.4
543 | 200 | 198 | -0.4 | 12.4
544 | 200 | 198 | -0.4 | 12.4
545 | 200 | 198 | -0.4 | 12.4
546 | 200 | 200 | 1 | 13
547 | 200 | 198 | -1.4 | 13.4
548 | 200 | 198 | -0.4 | 12.4
549 | 200 | 200 | 1 | 13
550 | 200 | 200 | 0 | 12
551 | 200 | 198 | -1.4 | 13.4
552 | 200 | 200 | 1 | 13
553 | 200 | 200 | 0 | 12
554 | 200 | 200 | 0 | 12
555 | 200 | 200 | 0 | 12
556 | 200 | 200 | 0 | 12
557 | 200 | 200 | 0 | 12
558 | 200 | 200 | 0 | 12
559 | 200 | 200 | 0 | 12
560 | 200 | 198 | -1.4 | 13.4
561 | 200 | 200 | 1 | 13
562 | 200 | 200 | 0 | 12
563 | 200 | 198 | -1.4 | 13.4
564 | 200 | 200 | 1 | 13
565 | 200 | 200 | 0 | 12
566 | 200 | 200 | 0 | 12
567 | 200 | 200 | 0 | 12
568 | 200 | 198 | -1.4 | 13.4
569 | 200 | 200 | 1 | 13
570 | 200 | 200 | 0 | 12
571 | 200 | 198 | -1.4 | 13.4
572 | 200 | 198 | -0.4 | 12.4
573 | 200 | 200 | 1 | 13
574 | 200 | 200 | 0 | 12
575 | 200 | 200 | 0 | 12
576 | 200 | 200 | 0 | 12
577 | 200 | 200 | 0 | 12
578 | 200 | 200 | 0 | 12
579 | 200 | 200 | 0 | 12
580 | 200 | 200 | 0 | 12
581 | 200 | 200 | 0 | 12
582 | 200 | 200 | 0 | 12
583 | 200 | 200 | 0 | 12
584 | 200 | 200 | 0 | 12
585 | 200 | 200 | 0 | 12
586 | 200 | 200 | 0 | 12
587 | 200 | 200 | 0 | 12
588 | 200 | 200 | 0 | 12
589 | 200 | 200 | 0 | 12
590 | 200 | 203 | 2.1 | 14.1
591 | 200 | 200 | -1.5 | 13.5
592 | 200 | 200 | 0 | 12
593 | 200 | 200 | 0 | 12
594 | 200 | 200 | 0 | 12
595 | 200 | 200 | 0 | 12
596 | 200 | 200 | 0 | 12
597 | 200 | 200 | 0 | 12
598 | 200 | 200 | 0 | 12
599 | 200 | 200 | 0 | 12
600 | 200 | 200 | 0 | 12
601 | 200 | 200 | 0 | 12
602 | 200 | 200 | 0 | 12
603 | 200 | 200 | 0 | 12
604 | 200 | 200 | 0 | 12
605 | 200 | 200 | 0 | 12
606 | 200 | 200 | 0 | 12
607 | 200 | 200 | 0 | 12
608 | 200 | 200 | 0 | 12
609 | 200 | 200 | 0 | 12
610 | 200 | 200 | 0 | 12
611 | 200 | 200 | 0 | 12
612 | 200 | 200 | 0 | 12
613 | 200 | 200 | 0 | 12
614 | 200 | 200 | 0 | 12
615 | 200 | 200 | 0 | 12
616 | 200 | 200 | 0 | 12
617 | 200 | 200 | 0 | 12
618 | 200 | 200 | 0 | 12
619 | 200 | 200 | 0 | 12
620 | 200 | 200 | 0 | 12
621 | 200 | 200 | 0 | 12
622 | 200 | 201 | 0.7 | 12.7
623 | 200 | 200 | -0.5 | 12.5
624 | 200 | 203 | 2.1 | 14.1
625 | 200 | 200 | -1.5 | 13.5
626 | 200 | 200 | 0 | 12
627 | 200 | 200 | 0 | 12
628 | 200 | 200 | 0 | 12
629 | 200 | 200 | 0 | 12
630 | 200 | 200 | 0 | 12
631 | 200 | 200 | 0 | 12
632 | 200 | 200 | 0 | 12
633 | 200 | 200 | 0 | 12
634 | 200 | 200 | 0 | 12
635 | 200 | 200 | 0 | 12
636 | 200 | 200 | 0 | 12
637 | 200 | 200 | 0 | 12
638 | 200 | 200 | 0 | 12
639 | 200 | 200 | 0 | 12
640 | 200 | 200 | 0 | 12
641 | 200 | 200 | 0 | 12
642 | 200 | 200 | 0 | 12
643 | 200 | 200 | 0 | 12
644 | 200 | 200 | 0 | 12
645 | 200 | 200 | 0 | 12
646 | 200 | 200 | 0 | 12
647 | 200 | 200 | 0 | 12
648 | 200 | 200 | 0 | 12
649 | 200 | 200 | 0 | 12
650 | 200 | 200 | 0 | 12
651 | 200 | 200 | 0 | 12
652 | 200 | 200 | 0 | 12
653 | 200 | 200 | 0 | 12
654 | 200 | 200 | 0 | 12
655 | 200 | 200 | 0 | 12
656 | 200 | 200 | 0 | 12
657 | 200 | 200 | 0 | 12
658 | 200 | 200 | 0 | 12
659 | 200 | 200 | 0 | 12
660 | 200 | 200 | 0 | 12
661 | 200 | 200 | 0 | 12
662 | 200 | 200 | 0 | 12
663 | 200 | 200 | 0 | 12
664 | 200 | 200 | 0 | 12
665 | 200 | 200 | 0 | 12
666 | 200 | 200 | 0 | 12
667 | 200 | 200 | 0 | 12
668 | 200 | 200 | 0 | 12
669 | 200 | 200 | 0 | 12
670 | 200 | 200 | 0 | 12
671 | 200 | 200 | 0 | 12
672 | 200 | 200 | 0 | 12
673 | 200 | 200 | 0 | 12
674 | 200 | 200 | 0 | 12
675 | 200 | 200 | 0 | 12
676 | 200 | 200 | 0 | 12
677 | 200 | 200 | 0 | 12
678 | 200 | 200 | 0 | 12
679 | 200 | 200 | 0 | 12
680 | 200 | 203 | 2.1 | 14.1
681 | 200 | 200 | -1.5 | 13.5
682 | 200 | 200 | 0 | 12
683 | 200 | 200 | 0 | 12
684 | 200 | 200 | 0 | 12
685 | 200 | 204 | 2.8 | 14.8
686 | 200 | 200 | -2 | 14
687 | 200 | 200 | 0 | 12
688 | 200 | 200 | 0 | 12
689 | 200 | 200 | 0 | 12
690 | 200 | 200 | 0 | 12
691 | 200 | 200 | 0 | 12
692 | 200 | 200 | 0 | 12
693 | 200 | 200 | 0 | 12
694 | 200 | 200 | 0 | 12
695 | 200 | 200 | 0 | 12
696 | 200 | 200 | 0 | 12
697 | 200 | 200 | 0 | 12
698 | 200 | 200 | 0 | 12
699 | 200 | 200 | 0 | 12
700 | 200 | 200 | 0 | 12
701 | 200 | 200 | 0 | 12
702 | 200 | 200 | 0 | 12
703 | 200 | 200 | 0 | 12
704 | 200 | 200 | 0 | 12
705 | 200 | 200 | 0 | 12
706 | 200 | 200 | 0 | 12
707 | 200 | 200 | 0 | 12
708 | 200 | 200 | 0 | 12
709 | 200 | 200 | 0 | 12
710 | 200 | 200 | 0 | 12
711 | 200 | 200 | 0 | 12
712 | 200 | 200 | 0 | 12
713 | 200 | 200 | 0 | 12
714 | 200 | 200 | 0 | 12
715 | 200 | 200 | 0 | 12
716 | 200 | 200 | 0 | 12
717 | 200 | 200 | 0 | 12
718 | 200 | 200 | 0 | 12
719 | 200 | 200 | 0 | 12
720 | 200 | 200 | 0 | 12
721 | 200 | 200 | 0 | 12
722 | 200 | 200 | 0 | 12
723 | 200 | 200 | 0 | 12
724 | 200 | 200 | 0 | 12
725 | 200 | 200 | 0 | 12
726 | 200 | 200 | 0 | 12
727 | 200 | 200 | 0 | 12
728 | 200 | 200 | 0 | 12
729 | 200 | 200 | 0 | 12
730 | 200 | 200 | 0 | 12
731 | 200 | 200 | 0 | 12
732 | 200 | 200 | 0 | 12
733 | 200 | 200 | 0 | 12
734 | 200 | 200 | 0 | 12
735 | 200 | 200 | 0 | 12
736 | 200 | 200 | 0 | 12
737 | 200 | 200 | 0 | 12
738 | 200 | 200 | 0 | 12
739 | 200 | 200 | 0 | 12
740 | 200 | 200 | 0 | 12
741 | 200 | 200 | 0 | 12
742 | 200 | 201 | 0.7 | 12.7
743 | 200 | 200 | -0.5 | 12.5
744 | 200 | 200 | 0 | 12
745 | 200 | 200 | 0 | 12
746 | 200 | 200 | 0 | 12
747 | 200 | 200 | 0 | 12
748 | 200 | 200 | 0 | 12
749 | 200 | 200 | 0 | 12
750 | 200 | 200 | 0 | 12
751 | 200 | 200 | 0 | 12
752 | 200 | 200 | 0 | 12
753 | 200 | 200 | 0 | 12
754 | 200 | 200 | 0 | 12
755 | 200 | 200 | 0 | 12
756 | 200 | 200 | 0 | 12
757 | 200 | 200 | 0 | 12
758 | 200 | 200 | 0 | 12
759 | 200 | 200 | 0 | 12
760 | 200 | 200 | 0 | 12
761 | 200 | 200 | 0 | 12
762 | 200 | 200 | 0 | 12
763 | 200 | 200 | 0 | 12
764 | 200 | 200 | 0 | 12
765 | 200 | 200 | 0 | 12
766 | 200 | 200 | 0 | 12
767 | 200 | 200 | 0 | 12
768 | 200 | 200 | 0 | 12
769 | 200 | 200 | 0 | 12
770 | 200 | 200 | 0 | 12
771 | 200 | 200 | 0 | 12
772 | 200 | 200 | 0 | 12
773 | 200 | 200 | 0 | 12
774 | 200 | 200 | 0 | 12
775 | 200 | 200 | 0 | 12
776 | 200 | 200 | 0 | 12
777 | 200 | 200 | 0 | 12
778 | 200 | 200 | 0 | 12
779 | 200 | 200 | 0 | 12
780 | 200 | 200 | 0 | 12
781 | 200 | 199 | -0.7 | 12.7
782 | 200 | 200 | 0.5 | 12.5
783 | 200 | 200 | 0 | 12
784 | 200 | 200 | 0 | 12
785 | 200 | 200 | 0 | 12
786 | 200 | 200 | 0 | 12
787 | 200 | 200 | 0 | 12
788 | 200 | 200 | 0 | 12
789 | 200 | 200 | 0 | 12
790 | 200 | 200 | 0 | 12
791 | 200 | 200 | 0 | 12
792 | 200 | 200 | 0 | 12
793 | 200 | 200 | 0 | 12
794 | 200 | 200 | 0 | 12
795 | 200 | 200 | 0 | 12
796 | 200 | 200 | 0 | 12
797 | 200 | 200 | 0 | 12
798 | 200 | 200 | 0 | 12
799 | 200 | 200 | 0 | 12
800 | 200 | 200 | 0 | 12
801 | 200 | 200 | 0 | 12
802 | 200 | 200 | 0 | 12
803 | 200 | 200 | 0 | 12
804 | 200 | 200 | 0 | 12
805 | 200 | 200 | 0 | 12
806 | 200 | 205 | 3.5 | 15.5
807 | 200 | 200 | -2.5 | 14.5
808 | 200 | 200 | 0 | 12
809 | 200 | 200 | 0 | 12
| 200 | 200 | 0 | 12
| 200 | 200 | 0 | 12
| 200 | 200 | 0 | 12
| 200 | 201 | 0.7 | 12.7
| 200 | 200 | -0.5 | 12.5
| 200 | 200 | 0 | 12
| 200 | 204 | 2.8 | 14.8
| 200 | 200 | -2 | 14
| 200 | 200 | 0 | 12
| 200 | 200 | 0 | 12
| 200 | 200 | 0 | 12
| 200 | 200 | 0 | 12
| 200 | 200 | 0 | 12
| 200 | 199 | -0.7 | 12.7
| 200 | 200 | 0.5 | 12.5
| 200 | 200 | 0 | 12
| 200 | 200 | 0 | 12
| 200 | 200 | 0 | 12
| 200 | 200 | 0 | 12
| 200 | 200 | 0 | 12
| 200 | 200 | 0 | 12
| 200 | 200 | 0 | 12
| 200 | 200 | 0 | 12
| 200 | 200 | 0 | 12
| 200 | 200 | 0 | 12
| 200 | 200 | 0 | 12
| 200 | 200 | 0 | 12
| 200 | 200 | 0 | 12
| 200 | 200 | 0 | 12
| 200 | 200 | 0 | 12
| 200 | 200 | 0 | 12
| 200 | 200 | 0 | 12
| 200 | 200 | 0 | 12
| 200 | 200 | 0 | 12
| 200 | 200 | 0 | 12
| 200 | 200 | 0 | 12
| 200 | 200 | 0 | 12
| 200 | 200 | 0 | 12
| 200 | 200 | 0 | 12
| 200 | 200 | 0 | 12
| 200 | 200 | 0 | 12
| 200 | 200 | 0 | 12
| 200 | 200 | 0 | 12
| 200 | 200 | 0 | 12
| 200 | 200 | 0 | 12
| 200 | 200 | 0 | 12
| 200 | 200 | 0 | 12
| 200 | 200 | 0 | 12
| 200 | 200 | 0 | 12
| 200 | 200 | 0 | 12
| 200 | 200 | 0 | 12
| 200 | 200 | 0 | 12
| 200 | 200 | 0 | 12
| 200 | 200 | 0 | 12
| 200 | 200 | 0 | 12
| 200 | 200 | 0 | 12
| 200 | 200 | 0 | 12
| 200 | 200 | 0 | 12
| 200 | 200 | 0 | 12
| 200 | 200 | 0 | 12
| 200 | 200 | 0 | 12
| 200 | 200 | 0 | 12
| 200 | 200 | 0 | 12
| 200 | 200 | 0 | 12
| 200 | 200 | 0 | 12
| 200 | 200 | 0 | 12
| 200 | 200 | 0 | 12
| 200 | 200 | 0 | 12
| 200 | 200 | 0 | 12
| 200 | 200 | 0 | 12
| 200 | 200 | 0 | 12
| 200 | 200 | 0 | 12
| 200 | 200 | 0 | 12
| 200 | 200 | 0 | 12
| 200 | 200 | 0 | 12
| 200 | 200 | 0 | 12
| 200 | 200 | 0 | 12
| 200 | 200 | 0 | 12
| 200 | 200 | 0 | 12
| 200 | 200 | 0 | 12
| 200 | 200 | 0 | 12
| 200 | 200 | 0 | 12
| 200 | 200 | 0 | 12
| 200 | 200 | 0 | 12
| 200 | 200 | 0 | 12
| 200 | 200 | 0 | 12
| 200 | 200 | 0 | 12
| 200 | 200 | 0 | 12
| 200 | 200 | 0 | 12
| 200 | 200 | 0 | 12
| 200 | 200 | 0 | 12
| 200 | 200 | 0 | 12
| 200 | 200 | 0 | 12
| 200 | 200 | 0 | 12
| 200 | 200 | 0 | 12
| 200 | 200 | 0 | 12
| 200 | 200 | 0 | 12
| 200 | 200 | 0 | 12

## Kp 0.2 Kd 0.01 Ki 0
Time | Target | Distance | PID_OUTPUT | PWM_Duty | Time | Target | Xlocation | zero | PWMduty | PID_OUTPUT | DELTA
1 | 200 | 774 | 88 | 100
2 | 200 | 771 | 88 | 100 | This system still have two problem: 1. system shakes once arrive around target point. 2. it is not stable, the shaking will finally triger sth.
3 | 200 | 774 | 88 | 100
4 | 200 | 776 | 88 | 100
5 | 200 | 765 | 88 | 100
6 | 200 | 762 | 88 | 100
7 | 200 | 749 | 88 | 100
8 | 200 | 736 | 88 | 100
9 | 200 | 723 | 88 | 100
10 | 200 | 708 | 86.6 | 98.6
11 | 200 | 681 | 69.2 | 81.2
12 | 200 | 664 | 75.8 | 87.8
13 | 200 | 642 | 66.4 | 78.4
14 | 200 | 620 | 62 | 74
15 | 200 | 592 | 50.4 | 62.4
16 | 200 | 572 | 54.4 | 66.4
17 | 200 | 546 | 43.2 | 55.2
18 | 200 | 521 | 39.2 | 51.2
19 | 200 | 502 | 41.4 | 53.4
20 | 200 | 474 | 26.8 | 38.8
21 | 200 | 452 | 28.4 | 40.4
22 | 200 | 433 | 27.6 | 39.6
23 | 200 | 410 | 19 | 31
24 | 200 | 387 | 14.4 | 26.4
25 | 200 | 365 | 11 | 23
26 | 200 | 345 | 9 | 21
27 | 200 | 304 | -20.2 | 32.2
28 | 200 | 301 | 17.2 | 29.2
29 | 200 | 266 | -21.8 | 33.8
30 | 200 | 271 | 19.2 | 31.2
31 | 200 | 255 | -5 | 17
32 | 200 | 244 | -2.2 | 14.2
33 | 200 | 234 | -3.2 | 15.2
34 | 200 | 226 | -2.8 | 14.8
35 | 200 | 225 | 4 | 16
36 | 200 | 216 | -5.8 | 17.8
37 | 200 | 214 | 0.8 | 12.8
38 | 200 | 212 | 0.4 | 12.4
39 | 200 | 214 | 4.8 | 16.8
40 | 200 | 212 | 0.4 | 12.4
41 | 200 | 211 | 1.2 | 13.2
42 | 200 | 211 | 2.2 | 14.2
43 | 200 | 209 | -0.2 | 12.2
44 | 200 | 208 | 0.6 | 12.6
45 | 200 | 208 | 1.6 | 13.6
46 | 200 | 208 | 1.6 | 13.6
47 | 200 | 208 | 1.6 | 13.6
48 | 200 | 208 | 1.6 | 13.6
49 | 200 | 208 | 1.6 | 13.6
50 | 200 | 207 | 0.4 | 12.4
51 | 200 | 211 | 6.2 | 18.2
52 | 200 | 208 | -1.4 | 13.4
53 | 200 | 207 | 0.4 | 12.4
54 | 200 | 206 | 0.2 | 12.2
55 | 200 | 207 | 2.4 | 14.4
56 | 200 | 206 | 0.2 | 12.2
57 | 200 | 206 | 1.2 | 13.2
58 | 200 | 206 | 1.2 | 13.2
59 | 200 | 206 | 1.2 | 13.2
60 | 200 | 206 | 1.2 | 13.2
61 | 200 | 206 | 1.2 | 13.2
62 | 200 | 205 | 0 | 12
63 | 200 | 209 | 5.8 | 17.8
64 | 200 | 208 | 0.6 | 12.6
65 | 200 | 203 | -4.4 | 16.4
66 | 200 | 203 | 0.6 | 12.6
67 | 200 | 203 | 0.6 | 12.6
68 | 200 | 204 | 1.8 | 13.8
69 | 200 | 208 | 5.6 | 17.6
70 | 200 | 204 | -3.2 | 15.2
71 | 200 | 203 | -0.4 | 12.4
72 | 200 | 203 | 0.6 | 12.6
73 | 200 | 203 | 0.6 | 12.6
74 | 200 | 203 | 0.6 | 12.6
75 | 200 | 203 | 0.6 | 12.6
76 | 200 | 203 | 0.6 | 12.6
77 | 200 | 208 | 6.6 | 18.6
78 | 200 | 208 | 1.6 | 13.6
79 | 200 | 208 | 1.6 | 13.6
80 | 200 | 203 | -4.4 | 16.4
81 | 200 | 203 | 0.6 | 12.6
82 | 200 | 201 | -1.8 | 13.8
83 | 200 | 203 | 2.6 | 14.6
84 | 200 | 203 | 0.6 | 12.6
85 | 200 | 203 | 0.6 | 12.6
86 | 200 | 201 | -1.8 | 13.8
87 | 200 | 203 | 2.6 | 14.6
88 | 200 | 203 | 0.6 | 12.6
89 | 200 | 203 | 0.6 | 12.6
90 | 200 | 200 | -3 | 15
91 | 200 | 201 | 1.2 | 13.2
92 | 200 | 203 | 2.6 | 14.6
93 | 200 | 201 | -1.8 | 13.8
94 | 200 | 201 | 0.2 | 12.2
95 | 200 | 201 | 0.2 | 12.2
96 | 200 | 203 | 2.6 | 14.6
97 | 200 | 201 | -1.8 | 13.8
98 | 200 | 201 | 0.2 | 12.2
99 | 200 | 201 | 0.2 | 12.2
100 | 200 | 201 | 0.2 | 12.2
101 | 200 | 201 | 0.2 | 12.2
102 | 200 | 204 | 3.8 | 15.8
103 | 200 | 201 | -2.8 | 14.8
104 | 200 | 201 | 0.2 | 12.2
105 | 200 | 201 | 0.2 | 12.2
106 | 200 | 201 | 0.2 | 12.2
107 | 200 | 201 | 0.2 | 12.2
108 | 200 | 201 | 0.2 | 12.2
109 | 200 | 201 | 0.2 | 12.2
110 | 200 | 201 | 0.2 | 12.2
111 | 200 | 201 | 0.2 | 12.2
112 | 200 | 205 | 5 | 17
113 | 200 | 205 | 1 | 13
114 | 200 | 204 | -0.2 | 12.2
115 | 200 | 200 | -4 | 16
116 | 200 | 201 | 1.2 | 13.2
117 | 200 | 200 | -1 | 13
118 | 200 | 201 | 1.2 | 13.2
119 | 200 | 200 | -1 | 13
120 | 200 | 201 | 1.2 | 13.2
121 | 200 | 200 | -1 | 13
122 | 200 | 201 | 1.2 | 13.2
123 | 200 | 200 | -1 | 13
124 | 200 | 200 | 0 | 12
125 | 200 | 201 | 1.2 | 13.2
126 | 200 | 200 | -1 | 13
127 | 200 | 201 | 1.2 | 13.2
128 | 200 | 200 | -1 | 13
129 | 200 | 201 | 1.2 | 13.2
130 | 200 | 201 | 0.2 | 12.2
131 | 200 | 200 | -1 | 13
132 | 200 | 201 | 1.2 | 13.2
133 | 200 | 201 | 0.2 | 12.2
134 | 200 | 201 | 0.2 | 12.2
135 | 200 | 200 | -1 | 13
136 | 200 | 201 | 1.2 | 13.2
137 | 200 | 200 | -1 | 13
138 | 200 | 200 | 0 | 12
139 | 200 | 200 | 0 | 12
140 | 200 | 201 | 1.2 | 13.2
141 | 200 | 205 | 5 | 17
142 | 200 | 203 | -1.4 | 13.4
143 | 200 | 200 | -3 | 15
144 | 200 | 200 | 0 | 12
145 | 200 | 200 | 0 | 12
146 | 200 | 200 | 0 | 12
147 | 200 | 201 | 1.2 | 13.2
148 | 200 | 201 | 0.2 | 12.2
149 | 200 | 201 | 0.2 | 12.2
150 | 200 | 205 | 5 | 17
151 | 200 | 201 | -3.8 | 15.8
152 | 200 | 198 | -3.4 | 15.4
153 | 200 | 200 | 2 | 14
154 | 200 | 201 | 1.2 | 13.2
155 | 200 | 201 | 0.2 | 12.2
156 | 200 | 200 | -1 | 13
157 | 200 | 201 | 1.2 | 13.2
158 | 200 | 200 | -1 | 13
159 | 200 | 201 | 1.2 | 13.2
160 | 200 | 201 | 0.2 | 12.2
161 | 200 | 201 | 0.2 | 12.2
162 | 200 | 200 | -1 | 13
163 | 200 | 201 | 1.2 | 13.2
164 | 200 | 200 | -1 | 13
165 | 200 | 201 | 1.2 | 13.2
166 | 200 | 200 | -1 | 13
167 | 200 | 201 | 1.2 | 13.2
168 | 200 | 200 | -1 | 13
169 | 200 | 201 | 1.2 | 13.2
170 | 200 | 201 | 0.2 | 12.2
171 | 200 | 200 | -1 | 13
172 | 200 | 200 | 0 | 12
173 | 200 | 200 | 0 | 12
174 | 200 | 201 | 1.2 | 13.2
175 | 200 | 200 | -1 | 13
176 | 200 | 201 | 1.2 | 13.2
177 | 200 | 200 | -1 | 13
178 | 200 | 201 | 1.2 | 13.2
179 | 200 | 201 | 0.2 | 12.2
180 | 200 | 200 | -1 | 13
181 | 200 | 201 | 1.2 | 13.2
182 | 200 | 200 | -1 | 13
183 | 200 | 201 | 1.2 | 13.2
184 | 200 | 200 | -1 | 13
185 | 200 | 198 | -2.4 | 14.4
186 | 200 | 200 | 2 | 14
187 | 200 | 200 | 0 | 12
188 | 200 | 200 | 0 | 12
189 | 200 | 200 | 0 | 12
190 | 200 | 201 | 1.2 | 13.2
191 | 200 | 200 | -1 | 13
192 | 200 | 201 | 1.2 | 13.2
193 | 200 | 203 | 2.6 | 14.6
194 | 200 | 201 | -1.8 | 13.8
195 | 200 | 201 | 0.2 | 12.2
196 | 200 | 204 | 3.8 | 15.8
197 | 200 | 203 | -0.4 | 12.4
198 | 200 | 200 | -3 | 15
199 | 200 | 201 | 1.2 | 13.2
200 | 200 | 200 | -1 | 13
201 | 200 | 201 | 1.2 | 13.2
202 | 200 | 200 | -1 | 13
203 | 200 | 200 | 0 | 12
204 | 200 | 201 | 1.2 | 13.2
205 | 200 | 201 | 0.2 | 12.2
206 | 200 | 201 | 0.2 | 12.2
207 | 200 | 200 | -1 | 13
208 | 200 | 198 | -2.4 | 14.4
209 | 200 | 200 | 2 | 14
210 | 200 | 201 | 1.2 | 13.2
211 | 200 | 205 | 5 | 17
212 | 200 | 201 | -3.8 | 15.8
213 | 200 | 201 | 0.2 | 12.2
214 | 200 | 200 | -1 | 13
215 | 200 | 201 | 1.2 | 13.2
216 | 200 | 200 | -1 | 13
217 | 200 | 200 | 0 | 12
218 | 200 | 201 | 1.2 | 13.2
219 | 200 | 201 | 0.2 | 12.2
220 | 200 | 200 | -1 | 13
221 | 200 | 201 | 1.2 | 13.2
222 | 200 | 201 | 0.2 | 12.2
223 | 200 | 200 | -1 | 13
224 | 200 | 201 | 1.2 | 13.2
225 | 200 | 200 | -1 | 13
226 | 200 | 201 | 1.2 | 13.2
227 | 200 | 199 | -2.2 | 14.2
228 | 200 | 201 | 2.2 | 14.2
229 | 200 | 200 | -1 | 13
230 | 200 | 201 | 1.2 | 13.2
231 | 200 | 200 | -1 | 13
232 | 200 | 200 | 0 | 12
233 | 200 | 200 | 0 | 12
234 | 200 | 200 | 0 | 12
235 | 200 | 201 | 1.2 | 13.2
236 | 200 | 200 | -1 | 13
237 | 200 | 201 | 1.2 | 13.2
238 | 200 | 200 | -1 | 13
239 | 200 | 201 | 1.2 | 13.2
240 | 200 | 201 | 0.2 | 12.2
241 | 200 | 200 | -1 | 13
242 | 200 | 201 | 1.2 | 13.2
243 | 200 | 204 | 3.8 | 15.8
244 | 200 | 205 | 2 | 14
245 | 200 | 204 | -0.2 | 12.2
246 | 200 | 200 | -4 | 16
247 | 200 | 201 | 1.2 | 13.2
248 | 200 | 200 | -1 | 13
249 | 200 | 201 | 1.2 | 13.2
250 | 200 | 205 | 5 | 17
251 | 200 | 201 | -3.8 | 15.8
252 | 200 | 201 | 0.2 | 12.2
253 | 200 | 201 | 0.2 | 12.2
254 | 200 | 200 | -1 | 13
255 | 200 | 200 | 0 | 12
256 | 200 | 205 | 6 | 18
257 | 200 | 201 | -3.8 | 15.8
258 | 200 | 201 | 0.2 | 12.2
259 | 200 | 204 | 3.8 | 15.8
260 | 200 | 203 | -0.4 | 12.4
261 | 200 | 204 | 1.8 | 13.8
262 | 200 | 203 | -0.4 | 12.4
263 | 200 | 205 | 3 | 15
264 | 200 | 200 | -5 | 17
265 | 200 | 204 | 4.8 | 16.8
266 | 200 | 200 | -4 | 16
267 | 200 | 204 | 4.8 | 16.8
268 | 200 | 200 | -4 | 16
269 | 200 | 201 | 1.2 | 13.2
270 | 200 | 205 | 5 | 17
271 | 200 | 201 | -3.8 | 15.8
272 | 200 | 200 | -1 | 13
273 | 200 | 199 | -1.2 | 13.2
274 | 200 | 200 | 1 | 13
275 | 200 | 201 | 1.2 | 13.2
276 | 200 | 201 | 0.2 | 12.2
277 | 200 | 200 | -1 | 13
278 | 200 | 200 | 0 | 12
279 | 200 | 203 | 3.6 | 15.6
280
281
282
283
284
285
286
287
288
289
290
291
292
293
294
295
296
297
298
299
300
301
302
303
304
305
306
307
308
309
310
311
312
313
314
315
316
317
318
319
320
321
322
323
324
325
326
327
328
329
330
331
332
333
334
335
336
337
338
339
340
341
342
343
344
345
346
347
348
349
350
351
352
353
354
355
356
357
358
359
360
361
362
363
364
365
366
367
368
369
370
371
372
373
374
375
376
377
378
379
380
381
382
383
384
385
386
387
388
389
390
391
392
393
394
395
396
397
398
399
400
401
402
403
404
405
406
407
408
409
410
411
412
413
414
415
416
417
418
419
420
421
422
423
424
425
426
427
428
429
430
431
432
433
434
435
436
437
438
439
440
441
442
443
444
445
446
447
448
449
450
451
452
453
454
455
456
457
458
459
460
461
462
463
464
465
466
467
468
469
470
471
472
473
474
475
476
477
478
479
480
481
482
483
484
485
486
487
488
489
490
491
492
493
494
495
496
497
498
499
500
501
502
503
504
505
506
507
508
509
510
511
512
513
514
515
516
517
518
519
520
521
522
523
524
525
526
527
528
529
530
531
532
533
534
535
536
537
538
539
540
541
542
543
544
545
546
547
548
549
550
551
552
553
554
555
556
557
558
559
560
561
562
563
564
565
566
567
568
569
570
571
572
573
574
575
576
577
578
579
580
581
582
583
584
585
586
587
588
589
590
591
592
593
594
595
596
597
598
599
600
601
602
603
604
605
606
607
608
609
610
611
612
613
614
615
616
617
618
619
620
621
622
623
624
625
626
627
628
629
630
631
632
633
634
635
636
637
638
639
640
641
642
643
644
645
646
647
648
649
650
651
652
653
654
655
656
657
658
659
660
661
662
663
664
665
666
667
668
669
670
671
672
673
674
675
676
677
678
679
680
681
682
683
684
685
686
687
688
689
690
691
692
693
694
695
696
697
698
699
700
701
702
703
704
705
706
707
708
709
710
711
712
713
714
715
716
717
718
719
720
721
722
723
724
725
726
727
728
729
730
731
732
733
734
735
736
737
738
739
740
741
742
743
744
745
746
747
748
749
750
751
752
753
754
755
756
757
758
759
760
761
762
763
764
765
766
767
768
769
770
771
772
773
774
775
776
777
778
779
780
781
782
783
784
785
786
787
788
789
790
791
792
793
794
795
796
797
798
799
800
801
802
803
804
805
806
807
808
809

## Kp 0.2 Kd 0.01 Ki 0 w Filter
Time | Target | Distance_Filtered | Distance | PID_OUTPUT | PWM_Duty
1 | 200 | 164.3 | 826 | 75.46 | 87.46 | em.. .this setting looks good. The distance avg filter make things smooth. But there is some overshoot.
2 | 200 | 246.4 | 821 | 88 | 100
3 | 200 | 328.5 | 821 | 88 | 100
4 | 200 | 492.5 | 820 | 88 | 100
5 | 200 | 654.9 | 812 | 88 | 100
6 | 200 | 735.3 | 804 | 88 | 100
7 | 200 | 808.5 | 762 | 88 | 100
8 | 200 | 801.6 | 757 | 88 | 100
9 | 200 | 785 | 738 | 88 | 100
10 | 200 | 764.2 | 716 | 88 | 100
11 | 200 | 736.4 | 655 | 79.48 | 91.48
12 | 200 | 721.8 | 658 | 88 | 100
13 | 200 | 689.6 | 598 | 65.72 | 77.72
14 | 200 | 658.5 | 592 | 60.6 | 72.6
15 | 200 | 624.5 | 544 | 50.9 | 62.9
16 | 200 | 588.3 | 510 | 41.46 | 53.46
17 | 200 | 557.4 | 502 | 40.58 | 52.58
18 | 200 | 528 | 450 | 36.2 | 48.2
19 | 200 | 513.5 | 447 | 48.2 | 60.2
20 | 200 | 479.2 | 393 | 21.54 | 33.54
21 | 200 | 449.3 | 390 | 19.96 | 31.96
22 | 200 | 419.5 | 343 | 14.1 | 26.1
23 | 200 | 386.6 | 316 | 4.42 | 16.42
24 | 200 | 358.9 | 310 | 4.08 | 16.08
25 | 200 | 332.6 | 266 | 0.22 | 0
26 | 200 | 319.9 | 263 | 11.28 | 23.28
27 | 200 | 290.4 | 222 | -11.42 | 23.42
28 | 200 | 278.1 | 220 | 3.32 | 15.32
29 | 200 | 250.9 | 184 | -17.02 | 29.02
30 | 200 | 238 | 181 | -5.3 | 17.3
31 | 200 | 210.9 | 159 | -24.92 | 36.92
32 | 200 | 200.2 | 159 | -10.66 | 22.66
33 | 200 | 180.5 | 156 | -23.6 | 35.6
34 | 200 | 167.8 | 159 | -19.14 | 31.14
35 | 200 | 161.4 | 161 | -14.12 | 26.12
36 | 200 | 159.1 | 164 | -10.48 | 22.48
37 | 200 | 161.2 | 172 | -5.66 | 17.66
38 | 200 | 163.2 | 174 | -5.36 | 17.36
39 | 200 | 168.1 | 183 | -1.48 | 13.48
40 | 200 | 173.5 | 186 | 0.1 | 0
41 | 200 | 179.3 | 194 | 1.66 | 13.66
42 | 200 | 182.3 | 194 | -0.54 | 0
43 | 200 | 188 | 198 | 3.3 | 15.3
44 | 200 | 192.3 | 197 | 2.76 | 14.76
45 | 200 | 194.8 | 197 | 1.46 | 13.46
46 | 200 | 196.5 | 195 | 1 | 0
47 | 200 | 196.6 | 195 | -0.58 | 0
48 | 200 | 196.3 | 194 | -1.04 | 13.04
49 | 200 | 195.8 | 195 | -1.34 | 13.34
50 | 200 | 195.3 | 195 | -1.44 | 13.44
51 | 200 | 195.1 | 195 | -1.18 | 13.18
52 | 200 | 194.9 | 195 | -1.22 | 13.22
53 | 200 | 195 | 196 | -0.9 | 0
54 | 300 | 195.2 | 196 | -20.76 | 32.76
55 | 300 | 195.1 | 195 | -20.76 | 32.76
56 | 300 | 195.2 | 196 | -20.96 | 32.96
57 | 300 | 195.6 | 197 | -20.48 | 32.48
58 | 300 | 196.3 | 200 | -20.04 | 32.04
59 | 300 | 197.6 | 203 | -19.18 | 31.18
60 | 300 | 198.5 | 205 | -19.4 | 31.4
61 | 300 | 201.9 | 216 | -16.22 | 28.22
62 | 300 | 204.2 | 219 | -16.86 | 28.86
63 | 300 | 210.2 | 231 | -11.96 | 23.96
64 | 300 | 217.5 | 239 | -9.2 | 21.2
65 | 300 | 221.6 | 241 | -11.58 | 23.58
66 | 300 | 230.2 | 247 | -5.36 | 17.36
67 | 300 | 240.1 | 264 | -2.08 | 14.08
68 | 300 | 244.8 | 266 | -6.34 | 18.34
69 | 300 | 249.7 | 271 | -5.16 | 17.16
70 | 300 | 260 | 286 | 2.3 | 14.3
71 | 300 | 270.1 | 293 | 4.12 | 16.12
72 | 300 | 274.9 | 295 | -0.22 | 0
73 | 300 | 283.8 | 299 | 5.66 | 17.66
74 | 300 | 290.4 | 297 | 4.68 | 16.68
75 | 300 | 293 | 297 | 1.2 | 13.2
76 | 300 | 295.8 | 296 | 1.96 | 13.96
77 | 300 | 296.9 | 296 | 0.48 | 0
78 | 300 | 297 | 296 | -0.5 | 0
79 | 300 | 296.6 | 296 | -1.08 | 13.08
80 | 300 | 296.2 | 296 | -1.16 | 13.16
81 | 300 | 296 | 296 | -1 | 13
82 | 300 | 296 | 296 | -0.8 | 0
83 | 300 | 296 | 296 | -0.8 | 0
84 | 300 | 296 | 296 | -0.8 | 0
85 | 300 | 296 | 296 | -0.8 | 0
86 | 300 | 295.8 | 295 | -1.04 | 13.04
87 | 300 | 295.8 | 296 | -0.84 | 0
88 | 300 | 295.8 | 296 | -0.84 | 0
89 | 300 | 295.8 | 296 | -0.84 | 0
90 | 300 | 295.8 | 296 | -0.84 | 0
91 | 300 | 296 | 296 | -0.6 | 0
92 | 300 | 296 | 296 | -0.8 | 0
93 | 300 | 296 | 296 | -0.8 | 0
94 | 300 | 296 | 296 | -0.8 | 0
95 | 300 | 296 | 296 | -0.8 | 0
96 | 300 | 296 | 296 | -0.8 | 0
97 | 300 | 296.1 | 297 | -0.68 | 0
98 | 300 | 296.1 | 296 | -0.78 | 0
99 | 300 | 296.1 | 296 | -0.78 | 0
100 | 300 | 296.1 | 296 | -0.78 | 0
101 | 300 | 296.1 | 296 | -0.78 | 0
102 | 300 | 296.1 | 296 | -0.78 | 0
103 | 300 | 296 | 296 | -0.9 | 0
104 | 300 | 296 | 296 | -0.8 | 0
105 | 300 | 296 | 296 | -0.8 | 0
106 | 300 | 296 | 296 | -0.8 | 0
107 | 300 | 295.9 | 295 | -0.92 | 0
108 | 300 | 295.9 | 296 | -0.82 | 0
109 | 300 | 295.9 | 296 | -0.82 | 0
110 | 300 | 295.9 | 296 | -0.82 | 0
111 | 300 | 295.9 | 296 | -0.82 | 0
112 | 300 | 295.7 | 294 | -1.06 | 13.06
113 | 300 | 295.8 | 296 | -0.74 | 0
114 | 300 | 295.8 | 296 | -0.84 | 0
115 | 300 | 295.8 | 296 | -0.84 | 0
116 | 300 | 295.8 | 296 | -0.84 | 0
117 | 300 | 296.3 | 296 | -0.24 | 0
118 | 300 | 296.3 | 296 | -0.74 | 0
119 | 300 | 296.3 | 296 | -0.74 | 0
120 | 300 | 296.3 | 296 | -0.74 | 0
121 | 300 | 296.3 | 296 | -0.74 | 0
122 | 300 | 295.5 | 296 | -1.7 | 13.7
123 | 300 | 295.5 | 296 | -0.9 | 0
124 | 300 | 295.5 | 296 | -0.9 | 0
125 | 300 | 295.5 | 296 | -0.9 | 0
126 | 300 | 295.5 | 296 | -0.9 | 0
127 | 300 | 295.5 | 296 | -0.9 | 0
128 | 500 | 296 | 296 | -40.3 | 52.3
129 | 500 | 296 | 296 | -40.8 | 52.8
130 | 500 | 296 | 296 | -40.8 | 52.8
131 | 500 | 296.1 | 297 | -40.68 | 52.68
132 | 500 | 296.3 | 297 | -40.54 | 52.54
133 | 500 | 298.8 | 312 | -37.74 | 49.74
134 | 500 | 303.5 | 324 | -34.6 | 46.6
135 | 500 | 310.6 | 337 | -30.78 | 42.78
136 | 500 | 320.4 | 351 | -26.12 | 38.12
137 | 500 | 331.8 | 354 | -22.24 | 34.24
138 | 500 | 343.5 | 367 | -19.6 | 31.6
139 | 500 | 357.5 | 397 | -14.5 | 26.5
140 | 500 | 372.6 | 414 | -10.38 | 22.38
141 | 500 | 388 | 428 | -7 | 19
142 | 500 | 403.2 | 430 | -4.16 | 16.16
143 | 500 | 420.4 | 458 | 1.28 | 13.28
144 | 500 | 435.6 | 472 | 2.32 | 14.32
145 | 500 | 443 | 474 | -4 | 16
146 | 500 | 457.3 | 491 | 5.76 | 17.76
147 | 500 | 470.8 | 502 | 7.66 | 19.66
148 | 500 | 482.8 | 499 | 8.56 | 20.56
149 | 500 | 491.9 | 504 | 7.48 | 19.48
150 | 500 | 495.1 | 504 | 2.22 | 14.22
151 | 500 | 498.1 | 504 | 2.62 | 14.62
152 | 500 | 501.6 | 502 | 3.82 | 15.82
153 | 500 | 502.3 | 500 | 1.16 | 13.16
154 | 500 | 502.8 | 499 | 1.06 | 13.06
155 | 500 | 502.4 | 502 | 0.08 | 0
156 | 500 | 502 | 502 | 0 | 0
157 | 500 | 500.4 | 496 | -1.52 | 13.52
158 | 500 | 499.6 | 496 | -0.88 | 0
159 | 500 | 499.2 | 497 | -0.56 | 0
160 | 500 | 498.6 | 496 | -0.88 | 0
161 | 500 | 497.4 | 496 | -1.72 | 13.72
162 | 500 | 497.3 | 496 | -0.64 | 0
163 | 500 | 497.4 | 497 | -0.42 | 0
164 | 500 | 496.8 | 496 | -1.24 | 13.24
165 | 500 | 496.1 | 496 | -1.48 | 13.48
166 | 500 | 496.1 | 496 | -0.78 | 0
167 | 500 | 496.1 | 496 | -0.78 | 0
168 | 500 | 496.4 | 498 | -0.42 | 0
169 | 500 | 496.4 | 497 | -0.72 | 0
170 | 500 | 496.6 | 497 | -0.48 | 0
171 | 500 | 497.8 | 502 | 0.76 | 0
172 | 500 | 498 | 497 | -0.2 | 0
173 | 500 | 497.9 | 497 | -0.52 | 0
174 | 500 | 498.1 | 497 | -0.18 | 0
175 | 500 | 498.1 | 497 | -0.38 | 0
176 | 500 | 497 | 496 | -1.7 | 13.7
177 | 500 | 497 | 497 | -0.6 | 0
178 | 500 | 497 | 497 | -0.6 | 0
179 | 500 | 498 | 502 | 0.6 | 0
180 | 500 | 498.9 | 502 | 0.68 | 0
181 | 500 | 498.9 | 497 | -0.22 | 0
182 | 500 | 498.8 | 496 | -0.34 | 0
183 | 500 | 498.8 | 497 | -0.24 | 0
184 | 500 | 498.8 | 497 | -0.24 | 0
185 | 500 | 497.8 | 497 | -1.44 | 13.44
186 | 500 | 497.4 | 498 | -0.92 | 0
187 | 500 | 497.9 | 502 | 0.08 | 0
188 | 500 | 498.6 | 497 | 0.42 | 0
189 | 500 | 498.6 | 497 | -0.28 | 0
190 | 500 | 498.1 | 497 | -0.88 | 0
191 | 500 | 498.6 | 502 | 0.22 | 0
192 | 500 | 498.5 | 497 | -0.4 | 0
193 | 500 | 498.5 | 502 | -0.3 | 0
194 | 500 | 499.5 | 502 | 0.9 | 0
195 | 500 | 500 | 497 | 0.5 | 0
196 | 500 | 500.5 | 502 | 0.6 | 0
197 | 500 | 500.5 | 497 | 0.1 | 0
198 | 500 | 499.6 | 497 | -0.98 | 0
199 | 500 | 498.8 | 498 | -1.04 | 13.04
200 | 500 | 498.3 | 497 | -0.84 | 0
201 | 500 | 497.5 | 498 | -1.3 | 13.3
202 | 500 | 497.5 | 497 | -0.5 | 0
203 | 500 | 497.4 | 497 | -0.62 | 0
204 | 500 | 497.2 | 497 | -0.76 | 0
205 | 500 | 497.2 | 497 | -0.56 | 0
206 | 500 | 498.1 | 502 | 0.52 | 0
207 | 500 | 498 | 497 | -0.5 | 0
208 | 500 | 498 | 497 | -0.4 | 0
209 | 500 | 498.1 | 498 | -0.28 | 0
210 | 500 | 498.3 | 498 | -0.14 | 0
211 | 500 | 498.3 | 497 | -0.34 | 0
212 | 500 | 497.3 | 497 | -1.54 | 13.54
213 | 500 | 498.3 | 502 | 0.66 | 0
214 | 500 | 498.4 | 498 | -0.22 | 0
215 | 500 | 498.3 | 497 | -0.44 | 0
216 | 500 | 498.1 | 497 | -0.58 | 0
217 | 500 | 498.1 | 497 | -0.38 | 0
218 | 500 | 497.5 | 497 | -1.1 | 13.1
219 | 500 | 497.1 | 498 | -0.98 | 0
220 | 500 | 497.1 | 498 | -0.58 | 0
221 | 500 | 497.1 | 497 | -0.58 | 0
222 | 500 | 497.2 | 497 | -0.46 | 0
223 | 500 | 497.2 | 497 | -0.56 | 0
224 | 500 | 497.9 | 498 | 0.28 | 0
225 | 500 | 497.8 | 497 | -0.54 | 0
226 | 500 | 497.7 | 497 | -0.56 | 0
227 | 500 | 497.5 | 497 | -0.7 | 0
228 | 500 | 497.5 | 497 | -0.5 | 0
229 | 500 | 498 | 497 | 0.1 | 0
230 | 500 | 497.6 | 498 | -0.88 | 0
231 | 500 | 497.5 | 497 | -0.6 | 0
232 | 500 | 498.1 | 498 | 0.22 | 0
233 | 500 | 498 | 496 | -0.5 | 0
234 | 500 | 497.5 | 497 | -1 | 13
235 | 500 | 497.3 | 497 | -0.74 | 0
236 | 500 | 497.3 | 497 | -0.54 | 0
237 | 500 | 497.3 | 502 | -0.54 | 0
238 | 500 | 497.5 | 497 | -0.3 | 0
239 | 500 | 498.5 | 502 | 0.7 | 0
240 | 500 | 499.1 | 497 | 0.42 | 0
241 | 500 | 499.7 | 499 | 0.54 | 0
242 | 500 | 500.1 | 502 | 0.42 | 0
243 | 500 | 501.1 | 502 | 1.22 | 13.22
244 | 800 | 501.1 | 502 | -59.78 | 71.78
245 | 800 | 500.2 | 493 | -59.78 | 71.78
246 | 800 | 499.6 | 496 | -61.58 | 73.58
247 | 800 | 499.1 | 492 | -60.68 | 72.68
248 | 800 | 499.4 | 508 | -59.82 | 71.82
249 | 800 | 502.1 | 524 | -56.88 | 68.88
250 | 800 | 504.3 | 524 | -56.94 | 68.94
251 | 800 | 511.1 | 536 | -50.98 | 62.98
252 | 800 | 524 | 559 | -42.3 | 54.3
253 | 800 | 532.2 | 574 | -45.36 | 57.36
254 | 800 | 553.8 | 618 | -27.64 | 39.64
255 | 800 | 576.8 | 640 | -21.64 | 33.64
256 | 800 | 588.6 | 642 | -30.48 | 42.48
257 | 800 | 615.2 | 669 | -10.36 | 22.36
258 | 800 | 640.6 | 686 | -6.48 | 18.48
259 | 800 | 666.7 | 731 | -0.56 | 0
260 | 800 | 678.2 | 733 | -12.86 | 24.86
261 | 800 | 701.3 | 746 | 3.36 | 15.36
262 | 800 | 724.9 | 782 | 8.58 | 20.58
263 | 800 | 748.3 | 802 | 13.06 | 25.06
264 | 800 | 769.4 | 801 | 14.98 | 26.98
265 | 800 | 785.6 | 813 | 13.32 | 25.32
266 | 800 | 799.6 | 817 | 13.92 | 25.92
267 | 800 | 804.8 | 817 | 6.16 | 18.16
268 | 800 | 811.1 | 816 | 8.52 | 20.52
269 | 800 | 812.4 | 815 | 3.78 | 15.78
270 | 800 | 814.6 | 812 | 5.12 | 17.12
271 | 800 | 813.9 | 806 | 2.08 | 14.08
272 | 800 | 812.6 | 809 | 1.22 | 13.22
273 | 800 | 810.1 | 804 | -0.48 | 0
274 | 800 | 808 | 804 | -0.5 | 0
275 | 800 | 805.2 | 798 | -1.76 | 13.76
276 | 800 | 803.5 | 801 | -1 | 13
277 | 800 | 802 | 802 | -1.1 | 13.1
278 | 800 | 801.5 | 799 | -0.2 | 0
279 | 800 | 800.9 | 802 | -0.42 | 0
280 | 800 | 801.5 | 804 | 0.9 | 0
281 | 800 | 801.8 | 801 | 0.66 | 0
282 | 800 | 802.1 | 804 | 0.72 | 0
283 | 800 | 801.5 | 799 | -0.3 | 0
284 | 800 | 802 | 804 | 0.9 | 0
285 | 800 | 801.9 | 801 | 0.28 | 0
286 | 800 | 802.1 | 804 | 0.62 | 0
287 | 800 | 802.1 | 801 | 0.42 | 0
288 | 800 | 801.6 | 799 | -0.18 | 0
289 | 800 | 801.8 | 801 | 0.56 | 0
290 | 800 | 801.1 | 799 | -0.48 | 0
291 | 800 | 800.7 | 804 | -0.26 | 0
292 | 800 | 801.3 | 804 | 0.86 | 0
293 | 800 | 801.6 | 801 | 0.62 | 0
294 | 800 | 800.7 | 795 | -0.76 | 0
295 | 800 | 800.7 | 800 | 0.14 | 0
296 | 800 | 801 | 801 | 0.5 | 0
297 | 800 | 800 | 799 | -1 | 0
298 | 800 | 799.6 | 801 | -0.48 | 0
299 | 800 | 800.2 | 801 | 0.64 | 0
300 | 800 | 800.4 | 801 | 0.28 | 0
301 | 800 | 800.2 | 800 | -0.16 | 0
302 | 800 | 801.2 | 804 | 1.24 | 13.24
303 | 800 | 801.4 | 801 | 0.48 | 0
304 | 800 | 802 | 804 | 1 | 0
305 | 800 | 802.3 | 804 | 0.76 | 0
306 | 800 | 803.1 | 804 | 1.42 | 13.42
307 | 800 | 802.8 | 804 | 0.26 | 0
308 | 800 | 797.8 | 776 | -5.44 | 17.44
309 | 800 | 797.2 | 801 | -1.16 | 13.16
310 | 800 | 796.8 | 801 | -1.04 | 13.04
311 | 800 | 796.8 | 804 | -0.64 | 0
312 | 800 | 797.1 | 804 | -0.28 | 0
313 | 800 | 799.3 | 801 | 2.06 | 14.06
314 | 800 | 801.8 | 801 | 2.86 | 14.86
315 | 800 | 802.2 | 801 | 0.84 | 0
316 | 800 | 801.7 | 796 | -0.16 | 0
317 | 800 | 801.7 | 804 | 0.34 | 0
318 | 800 | 800.8 | 800 | -0.74 | 0
319 | 800 | 800.8 | 801 | 0.16 | 0
320 | 800 | 800.9 | 799 | 0.28 | 0
321 | 800 | 801.2 | 807 | 0.54 | 0
322 | 800 | 801.5 | 801 | 0.6 | 0
323 | 800 | 801 | 799 | -0.3 | 0
324 | 800 | 801.4 | 804 | 0.68 | 0
325 | 800 | 801.7 | 804 | 0.64 | 0
326 | 800 | 802.2 | 804 | 0.94 | 0
327 | 800 | 801.9 | 804 | 0.08 | 0
328 | 800 | 801.7 | 799 | 0.14 | 0
329 | 800 | 802.2 | 804 | 0.94 | 0
330 | 800 | 802 | 799 | 0.2 | 0
331 | 800 | 801.3 | 799 | -0.44 | 0
332 | 800 | 800.3 | 799 | -0.94 | 0
333 | 800 | 800.4 | 800 | 0.18 | 0
334 | 800 | 800.9 | 804 | 0.68 | 0
335 | 800 | 801.6 | 804 | 1.02 | 13.02
336 | 800 | 801.3 | 799 | -0.04 | 0
337 | 800 | 801.1 | 798 | 0.02 | 0
338 | 800 | 800.6 | 800 | -0.38 | 0
339 | 800 | 799.6 | 799 | -1.08 | 13.08
340 | 800 | 799.9 | 804 | 0.28 | 0
341 | 800 | 799.9 | 799 | -0.02 | 0
342 | 800 | 800.1 | 799 | 0.22 | 0
343 | 800 | 800.7 | 801 | 0.74 | 0
344 | 800 | 800.7 | 799 | 0.14 | 0
345 | 800 | 800.2 | 799 | -0.46 | 0
346 | 800 | 800.2 | 799 | 0.04 | 0
347 | 800 | 800.9 | 804 | 0.88 | 0
348 | 800 | 800.2 | 799 | -0.66 | 0
349 | 800 | 800.3 | 799 | 0.16 | 0
350 | 800 | 800.8 | 804 | 0.66 | 0
351 | 800 | 801 | 801 | 0.4 | 0
352 | 800 | 801.8 | 804 | 1.16 | 13.16
353 | 800 | 801.8 | 804 | 0.36 | 0
354 | 800 | 802.3 | 799 | 0.96 | 0
355 | 800 | 804.2 | 809 | 2.74 | 14.74
356 | 800 | 803.4 | 800 | -0.12 | 0
357 | 800 | 802.5 | 798 | -0.4 | 0
358 | 800 | 802.5 | 804 | 0.5 | 0
359 | 800 | 802.6 | 802 | 0.62 | 0
360 | 800 | 800.5 | 798 | -2 | 14
361 | 800 | 800.3 | 799 | -0.14 | 0
362 | 800 | 800.7 | 802 | 0.54 | 0
363 | 800 | 800.8 | 799 | 0.26 | 0
364 | 800 | 799.8 | 799 | -1.04 | 13.04
365 | 800 | 799.4 | 800 | -0.52 | 0
366 | 800 | 799.6 | 799 | 0.12 | 0
367 | 800 | 799.6 | 799 | -0.08 | 0
368 | 800 | 799.5 | 798 | -0.2 | 0
369 | 800 | 799.2 | 799 | -0.46 | 0
370 | 800 | 800.6 | 806 | 1.52 | 13.52
371 | 800 | 801.7 | 804 | 1.44 | 13.44
372 | 800 | 802.6 | 804 | 1.42 | 13.42
373 | 800 | 802.6 | 798 | 0.52 | 0
374 | 800 | 802.4 | 798 | 0.28 | 0
375 | 800 | 802 | 802 | 0 | 0
376 | 800 | 801.5 | 804 | -0.2 | 0
377 | 800 | 801.5 | 804 | 0.3 | 0
378 | 800 | 801.4 | 798 | 0.18 | 0
379 | 800 | 801.6 | 799 | 0.52 | 0
380 | 800 | 801.9 | 799 | 0.68 | 0
381 | 800 | 800.7 | 798 | -1.06 | 13.06
382 | 800 | 800.2 | 799 | -0.46 | 0
383 | 800 | 800.3 | 799 | 0.16 | 0
384 | 800 | 800.3 | 799 | 0.06 | 0
385 | 800 | 800.2 | 804 | -0.06 | 0
386 | 800 | 801.4 | 804 | 1.48 | 13.48
387 | 800 | 801.2 | 802 | 0.04 | 0
388 | 800 | 801.7 | 804 | 0.84 | 0
389 | 800 | 802.8 | 802 | 1.66 | 13.66
390 | 800 | 803.2 | 802 | 1.04 | 13.04
391 | 800 | 803.2 | 804 | 0.64 | 0
392 | 250 | 802.7 | 799 | 88 | 100
393 | 250 | 802.7 | 799 | 88 | 100
394 | 250 | 801.7 | 798 | 88 | 100
395 | 250 | 800 | 796 | 88 | 100
396 | 250 | 798.5 | 790 | 88 | 100
397 | 250 | 796.8 | 787 | 88 | 100
398 | 250 | 791.9 | 777 | 88 | 100
399 | 250 | 784.2 | 760 | 88 | 100
400 | 250 | 770.3 | 716 | 88 | 100
401 | 250 | 751.3 | 689 | 81.26 | 93.26
402 | 250 | 730.2 | 683 | 74.94 | 86.94
403 | 250 | 708 | 666 | 69.4 | 81.4
404 | 250 | 680 | 607 | 58 | 70
405 | 250 | 651.8 | 577 | 52.16 | 64.16
406 | 250 | 636.7 | 565 | 62.24 | 74.24
407 | 250 | 606 | 518 | 40.5 | 52.5
408 | 250 | 571 | 485 | 29.2 | 41.2
409 | 250 | 536.5 | 477 | 22.8 | 34.8
410 | 250 | 504.9 | 430 | 19.38 | 31.38
411 | 250 | 473.6 | 403 | 13.42 | 25.42
412 | 250 | 444.3 | 375 | 9.56 | 21.56
413 | 250 | 416.3 | 351 | 5.26 | 17.26
414 | 250 | 388.1 | 324 | -0.58 | 0
415 | 250 | 374.3 | 321 | 11.06 | 23.06
416 | 250 | 346.9 | 283 | -8.02 | 20.02
417 | 250 | 320.3 | 257 | -12.54 | 24.54
418 | 250 | 295.4 | 241 | -15.82 | 27.82
419 | 250 | 272.3 | 230 | -18.64 | 30.64
420 | 250 | 253.8 | 230 | -17.74 | 29.74
421 | 250 | 240.8 | 227 | -14.84 | 26.84
422 | 250 | 233.4 | 229 | -10.72 | 22.72
423 | 250 | 230.6 | 236 | -6.68 | 18.68
424 | 250 | 230.7 | 236 | -3.76 | 15.76
425 | 250 | 231.9 | 236 | -2.42 | 14.42
426 | 250 | 234.6 | 241 | -0.38 | 0
427 | 250 | 237.2 | 244 | 0.04 | 0
428 | 250 | 239.4 | 244 | 0.08 | 0
429 | 250 | 241.8 | 244 | 0.76 | 0
430 | 250 | 243.4 | 244 | 0.28 | 0
431 | 250 | 244.3 | 244 | -0.24 | 0
432 | 250 | 244.5 | 244 | -0.9 | 0
433 | 250 | 244.5 | 244 | -1.1 | 13.1
434 | 250 | 244 | 244 | -1.7 | 13.7
435 | 250 | 244 | 244 | -1.2 | 13.2
436 | 250 | 244 | 244 | -1.2 | 13.2
437 | 250 | 244 | 244 | -1.2 | 13.2
438 | 250 | 244.1 | 244 | -1.08 | 13.08
439 | 250 | 244.1 | 244 | -1.18 | 13.18
440 | 250 | 244.1 | 244 | -1.18 | 13.18
441 | 250 | 244.1 | 244 | -1.18 | 13.18
442 | 250 | 244.1 | 244 | -1.18 | 13.18
443 | 250 | 244.6 | 249 | -0.58 | 0
444 | 250 | 245.2 | 245 | -0.36 | 0
445 | 250 | 245.4 | 245 | -0.72 | 0
446 | 250 | 245.4 | 244 | -0.92 | 0
447 | 250 | 245.5 | 244 | -0.8 | 0
448 | 250 | 244.9 | 244 | -1.62 | 13.62
449 | 250 | 244.3 | 244 | -1.74 | 13.74
450 | 250 | 244.1 | 244 | -1.38 | 13.38
451 | 250 | 244.1 | 244 | -1.18 | 13.18
452 | 250 | 244 | 244 | -1.3 | 13.3
453 | 250 | 244.4 | 246 | -0.72 | 0
454 | 250 | 244.6 | 246 | -0.88 | 0
455 | 250 | 244.9 | 246 | -0.72 | 0
456 | 250 | 245.6 | 246 | -0.18 | 0
457 | 250 | 245.8 | 245 | -0.64 | 0
458 | 250 | 245.9 | 246 | -0.72 | 0
459 | 250 | 245.7 | 246 | -1.06 | 13.06
460 | 250 | 246.1 | 249 | -0.38 | 0
461 | 250 | 245.8 | 246 | -1.14 | 13.14
462 | 250 | 246 | 246 | -0.6 | 0
463 | 250 | 246.1 | 246 | -0.68 | 0
464 | 250 | 246.3 | 246 | -0.54 | 0
465 | 250 | 246.3 | 246 | -0.74 | 0
466 | 250 | 245.8 | 244 | -1.34 | 13.34
467 | 800 | 245.7 | 245 | -88 | 100
468 | 800 | 245.7 | 246 | -88 | 100
469 | 800 | 245.7 | 246 | -88 | 100
470 | 800 | 246.3 | 252 | -88 | 100
471 | 800 | 249 | 266 | -88 | 100
472 | 800 | 255.1 | 285 | -88 | 100
473 | 800 | 266 | 310 | -88 | 100
474 | 800 | 281.7 | 334 | -87.96 | 99.96
475 | 800 | 299.9 | 340 | -81.82 | 93.82
476 | 800 | 320.4 | 362 | -75.42 | 87.42
477 | 800 | 345.1 | 414 | -66.28 | 78.28
478 | 800 | 371.5 | 447 | -59.3 | 71.3
479 | 800 | 384.7 | 447 | -69.86 | 81.86
480 | 800 | 398.5 | 472 | -66.5 | 78.5
481 | 800 | 430.9 | 502 | -41.42 | 53.42
482 | 800 | 464.5 | 530 | -33.5 | 45.5
483 | 800 | 500.1 | 592 | -24.38 | 36.38
484 | 800 | 535.7 | 625 | -17.26 | 29.26
485 | 800 | 571.4 | 653 | -10.02 | 22.02
486 | 800 | 587 | 658 | -27 | 39
487 | 800 | 618.8 | 675 | -4.44 | 16.44
488 | 800 | 649 | 697 | 0 | 0
489 | 800 | 676.5 | 743 | 2.8 | 14.8
490 | 800 | 701.5 | 749 | 5.3 | 17.3
491 | 800 | 725.9 | 787 | 9.58 | 21.58
492 | 800 | 748.9 | 790 | 12.78 | 24.78
493 | 800 | 769.3 | 799 | 14.26 | 26.26
494 | 800 | 786 | 820 | 13.9 | 25.9
495 | 800 | 800.5 | 823 | 14.6 | 26.6
496 | 800 | 809.6 | 823 | 11.02 | 23.02
497 | 800 | 815 | 817 | 8.4 | 20.4
498 | 800 | 818 | 813 | 6.6 | 18.6
499 | 800 | 817.5 | 812 | 3 | 15
500 | 800 | 814.7 | 806 | 0.14 | 0
501 | 800 | 813.3 | 809 | 1.26 | 13.26
502 | 800 | 809.7 | 802 | -1.66 | 13.66
503 | 800 | 806.8 | 802 | -1.54 | 13.54
504 | 800 | 805.6 | 801 | -0.08 | 0
505 | 800 | 803.6 | 802 | -1.28 | 13.28
506 | 800 | 801.8 | 798 | -1.44 | 13.44
507 | 800 | 800.4 | 799 | -1.32 | 13.32
508 | 800 | 800.9 | 804 | 0.68 | 0
509 | 800 | 800.9 | 804 | 0.18 | 0
510 | 800 | 801.3 | 804 | 0.66 | 0
511 | 800 | 802 | 800 | 1.1 | 13.1
512 | 800 | 802.6 | 804 | 1.12 | 13.12
513 | 800 | 802.3 | 800 | 0.16 | 0
514 | 800 | 802 | 800 | 0.1 | 0
515 | 800 | 802 | 804 | 0.4 | 0
516 | 800 | 801.5 | 799 | -0.2 | 0
517 | 800 | 800.9 | 799 | -0.42 | 0
518 | 800 | 801.7 | 804 | 1.14 | 13.14
519 | 800 | 801.5 | 798 | 0.1 | 0
520 | 800 | 800.9 | 799 | -0.42 | 0
521 | 800 | 800.4 | 799 | -0.42 | 0
522 | 800 | 800.6 | 801 | 0.32 | 0
523 | 800 | 801.2 | 800 | 0.84 | 0
524 | 800 | 800 | 798 | -1.2 | 13.2
525 | 800 | 800.1 | 799 | 0.12 | 0
526 | 800 | 800.2 | 800 | 0.14 | 0
527 | 800 | 800.7 | 804 | 0.64 | 0
528 | 800 | 800.3 | 802 | -0.34 | 0
529 | 800 | 801.9 | 807 | 1.98 | 13.98
530 | 800 | 801.9 | 798 | 0.38 | 0
531 | 800 | 802.8 | 804 | 1.46 | 13.46
532 | 800 | 802.8 | 804 | 0.56 | 0
533 | 800 | 802.3 | 798 | -0.04 | 0
534 | 800 | 801.3 | 802 | -0.74 | 0
535 | 800 | 801.4 | 799 | 0.38 | 0
536 | 800 | 800.4 | 799 | -0.92 | 0
537 | 800 | 799.8 | 798 | -0.64 | 0
538 | 800 | 799.6 | 800 | -0.28 | 0
539 | 800 | 801 | 807 | 1.6 | 13.6
540 | 800 | 800.9 | 798 | 0.08 | 0
541 | 800 | 801.5 | 802 | 0.9 | 0
542 | 800 | 801.5 | 799 | 0.3 | 0
543 | 800 | 801.5 | 799 | 0.3 | 0
544 | 800 | 800.9 | 799 | -0.42 | 0
545 | 800 | 799.8 | 799 | -1.14 | 13.14
546 | 800 | 799.4 | 798 | -0.52 | 0
547 | 800 | 799.4 | 802 | -0.12 | 0
548 | 800 | 799.2 | 798 | -0.36 | 0
549 | 800 | 798.8 | 799 | -0.64 | 0
550 | 800 | 798.6 | 798 | -0.48 | 0
551 | 800 | 798.6 | 798 | -0.28 | 0
552 | 800 | 798.6 | 802 | -0.28 | 0
553 | 800 | 798.6 | 798 | -0.28 | 0
554 | 800 | 799.7 | 804 | 1.04 | 13.04
555 | 800 | 800.4 | 799 | 0.78 | 0
556 | 800 | 800.6 | 799 | 0.32 | 0
557 | 800 | 800.1 | 798 | -0.48 | 0
558 | 800 | 800.1 | 798 | 0.02 | 0
559 | 800 | 799.7 | 802 | -0.46 | 0
560 | 800 | 799.5 | 802 | -0.3 | 0
561 | 800 | 799.3 | 798 | -0.34 | 0
562 | 800 | 799.2 | 798 | -0.26 | 0
563 | 800 | 799.2 | 798 | -0.16 | 0
564 | 800 | 799.6 | 802 | 0.32 | 0
565 | 800 | 798.8 | 798 | -1.04 | 13.04
566 | 800 | 798.6 | 799 | -0.48 | 0
567 | 800 | 799.1 | 802 | 0.32 | 0
568 | 800 | 799.1 | 798 | -0.18 | 0
569 | 800 | 799.9 | 804 | 0.78 | 0
570 | 800 | 800.7 | 802 | 0.94 | 0
571 | 800 | 801.7 | 804 | 1.34 | 13.34
572 | 800 | 802 | 802 | 0.7 | 0
573 | 800 | 802 | 800 | 0.4 | 0
574 | 800 | 802 | 798 | 0.4 | 0
575 | 800 | 800.8 | 798 | -1.04 | 13.04
576 | 800 | 800.8 | 802 | 0.16 | 0
577 | 800 | 799.6 | 798 | -1.28 | 13.28
578 | 800 | 799.8 | 802 | 0.16 | 0
579 | 800 | 800.1 | 799 | 0.32 | 0
580 | 800 | 801.3 | 804 | 1.46 | 13.46
581 | 800 | 800.7 | 799 | -0.46 | 0
582 | 800 | 801.5 | 802 | 1.1 | 13.1
583 | 300 | 801.4 | 804 | 88 | 100
584 | 300 | 800.7 | 795 | 88 | 100
585 | 300 | 800.3 | 795 | 88 | 100
586 | 300 | 797.9 | 793 | 88 | 100
587 | 300 | 795.4 | 785 | 88 | 100
588 | 300 | 791.4 | 782 | 88 | 100
589 | 300 | 785.5 | 772 | 88 | 100
590 | 300 | 781.4 | 754 | 88 | 100
591 | 300 | 765.7 | 702 | 77.44 | 89.44
592 | 300 | 744.8 | 675 | 68.06 | 80.06
593 | 300 | 733 | 667 | 74.8 | 86.8
594 | 300 | 703.8 | 621 | 51.56 | 63.56
595 | 300 | 670.8 | 592 | 41.16 | 53.16
596 | 300 | 654.1 | 587 | 54.12 | 66.12
597 | 300 | 623.6 | 562 | 34.22 | 46.22
598 | 300 | 607.4 | 535 | 45.28 | 57.28
599 | 300 | 571.3 | 477 | 18.16 | 30.16
600 | 300 | 537.9 | 469 | 14.18 | 26.18
601 | 300 | 503.9 | 421 | 6.78 | 18.78
602 | 300 | 470.2 | 395 | 0.34 | 0
603 | 300 | 453.3 | 393 | 13.76 | 25.76
604 | 300 | 421.8 | 351 | -7.14 | 19.14
605 | 300 | 394.4 | 326 | -8.52 | 20.52
606 | 300 | 366.6 | 322 | -14.48 | 26.48
607 | 300 | 343.5 | 297 | -14.4 | 26.4
608 | 300 | 323.3 | 290 | -15.54 | 27.54
609 | 300 | 308.7 | 288 | -12.86 | 24.86
610 | 300 | 299.3 | 290 | -9.54 | 21.54
611 | 300 | 292.9 | 290 | -7.82 | 19.82
612 | 300 | 291 | 295 | -3.7 | 15.7
613 | 300 | 291.9 | 299 | -0.72 | 0
614 | 300 | 292.8 | 299 | -0.54 | 0
615 | 300 | 295.4 | 301 | 1.68 | 13.68
616 | 300 | 298.2 | 307 | 2.44 | 14.44
617 | 300 | 300.1 | 301 | 1.92 | 13.92
618 | 300 | 301.2 | 301 | 1.34 | 13.34
619 | 300 | 301.4 | 299 | 0.48 | 0
620 | 300 | 301.5 | 299 | 0.4 | 0
621 | 300 | 300.5 | 299 | -0.9 | 0
622 | 300 | 300.3 | 299 | -0.14 | 0
623 | 300 | 299.9 | 299 | -0.42 | 0
624 | 300 | 299.7 | 299 | -0.26 | 0
625 | 300 | 299.4 | 301 | -0.42 | 0
626 | 300 | 299.4 | 299 | -0.12 | 0
627 | 300 | 299.4 | 299 | -0.12 | 0
628 | 300 | 299.2 | 299 | -0.36 | 0
629 | 300 | 299.7 | 304 | 0.44 | 0
630 | 300 | 299.7 | 299 | -0.06 | 0
631 | 300 | 300 | 304 | 0.3 | 0
632 | 300 | 300.5 | 299 | 0.6 | 0
633 | 300 | 301.5 | 304 | 1.3 | 13.3
634 | 300 | 301.4 | 301 | 0.18 | 0
635 | 300 | 301.9 | 304 | 0.88 | 0
636 | 300 | 302.4 | 304 | 0.98 | 0
637 | 300 | 301.9 | 299 | -0.12 | 0
638 | 300 | 301.9 | 304 | 0.38 | 0
639 | 300 | 301.2 | 299 | -0.46 | 0
640 | 300 | 301 | 299 | 0 | 0
641 | 300 | 300.5 | 299 | -0.4 | 0
642 | 300 | 300 | 299 | -0.5 | 0
643 | 300 | 300.5 | 304 | 0.6 | 0
644 | 300 | 300 | 299 | -0.5 | 0
645 | 300 | 300.5 | 304 | 0.6 | 0
646 | 300 | 300.5 | 299 | 0.1 | 0
647 | 300 | 300.5 | 299 | 0.1 | 0
648 | 300 | 300 | 299 | -0.5 | 0
649 | 300 | 300.1 | 299 | 0.12 | 0
650 | 300 | 299.6 | 299 | -0.58 | 0
651 | 300 | 299.1 | 299 | -0.68 | 0
652 | 300 | 299.1 | 299 | -0.18 | 0
653 | 300 | 299.2 | 300 | -0.06 | 0
654 | 300 | 299.6 | 304 | 0.32 | 0
655 | 300 | 299.6 | 299 | -0.08 | 0
656 | 300 | 299.6 | 299 | -0.08 | 0
657 | 300 | 299.6 | 299 | -0.08 | 0
658 | 300 | 300.1 | 299 | 0.52 | 0
659 | 300 | 300.5 | 304 | 0.5 | 0
660 | 300 | 300.5 | 299 | 0.1 | 0
661 | 300 | 301.5 | 304 | 1.3 | 13.3
662 | 300 | 301.5 | 299 | 0.3 | 0
663 | 300 | 301 | 299 | -0.3 | 0
664 | 300 | 300.5 | 299 | -0.4 | 0
665 | 300 | 300 | 299 | -0.5 | 0
666 | 300 | 299.1 | 300 | -1.08 | 13.08
667 | 300 | 299.1 | 299 | -0.18 | 0
668 | 300 | 299.6 | 304 | 0.42 | 0
669 | 300 | 299.6 | 299 | -0.08 | 0
670 | 300 | 299.6 | 299 | -0.08 | 0
671 | 300 | 300 | 303 | 0.4 | 0
672 | 300 | 299.9 | 299 | -0.12 | 0
673 | 300 | 299.4 | 299 | -0.62 | 0
674 | 300 | 299.4 | 299 | -0.12 | 0
675 | 300 | 299.4 | 299 | -0.12 | 0
676 | 300 | 299.4 | 299 | -0.12 | 0
677 | 300 | 299 | 299 | -0.6 | 0
678 | 300 | 299 | 299 | -0.2 | 0
679 | 300 | 299.1 | 300 | -0.08 | 0
680 | 300 | 299.1 | 299 | -0.18 | 0
681 | 300 | 299.2 | 300 | -0.06 | 0
682 | 300 | 299.7 | 304 | 0.44 | 0
683 | 300 | 299.7 | 299 | -0.06 | 0
684 | 300 | 300.2 | 299 | 0.54 | 0
685 | 300 | 300.1 | 299 | -0.08 | 0
686 | 300 | 301.1 | 304 | 1.22 | 13.22
687 | 300 | 301 | 299 | 0.1 | 0
688 | 900 | 301 | 304 | -88 | 100
689 | 900 | 300.5 | 299 | -88 | 100
690 | 900 | 300.5 | 299 | -88 | 100
691 | 900 | 301.5 | 304 | -88 | 100
692 | 900 | 302.7 | 315 | -88 | 100
693 | 900 | 308.1 | 334 | -88 | 100
694 | 900 | 317.6 | 360 | -88 | 100
695 | 900 | 332.9 | 386 | -88 | 100
696 | 900 | 352.2 | 409 | -88 | 100
697 | 900 | 363.7 | 420 | -88 | 100
698 | 900 | 389 | 443 | -76.9 | 88.9
699 | 900 | 416.2 | 472 | -69.56 | 81.56
700 | 900 | 446.6 | 532 | -60.28 | 72.28
701 | 900 | 478.1 | 558 | -52.88 | 64.88
702 | 900 | 494 | 568 | -65.3 | 77.3
703 | 900 | 528.7 | 620 | -39.56 | 51.56
704 | 900 | 562.4 | 626 | -33.82 | 45.82
705 | 900 | 595.5 | 650 | -27.8 | 39.8
706 | 900 | 623.8 | 675 | -26.94 | 38.94
707 | 900 | 655.6 | 736 | -17.08 | 29.08
708 | 900 | 684.7 | 763 | -13.96 | 25.96
709 | 900 | 698.9 | 768 | -26.02 | 38.02
710 | 900 | 729.3 | 790 | -3.74 | 15.74
711 | 900 | 760.2 | 817 | 2.94 | 14.94
712 | 900 | 792.2 | 861 | 10.44 | 22.44
713 | 900 | 818.6 | 869 | 10.12 | 22.12
714 | 900 | 842.7 | 886 | 12.64 | 24.64
715 | 900 | 866.7 | 914 | 17.34 | 29.34
716 | 900 | 887.1 | 922 | 17.82 | 29.82
717 | 900 | 900.6 | 919 | 13.62 | 25.62
718 | 900 | 911.2 | 922 | 12.84 | 24.84
719 | 900 | 914.5 | 919 | 6.2 | 18.2
720 | 900 | 919.7 | 922 | 9.14 | 21.14
721 | 900 | 920.5 | 919 | 4.9 | 16.9
722 | 900 | 918.3 | 908 | 1.46 | 13.46
723 | 900 | 917 | 906 | 2.1 | 14.1
724 | 900 | 913.6 | 904 | -0.68 | 0
725 | 900 | 912 | 903 | 0.8 | 0
726 | 900 | 909.5 | 897 | -0.6 | 0
727 | 900 | 904.9 | 897 | -3.62 | 15.62
728 | 900 | 903.2 | 902 | -1.06 | 13.06
729 | 900 | 900.9 | 898 | -2.12 | 14.12
730 | 900 | 899.1 | 900 | -1.98 | 13.98
731 | 900 | 899 | 903 | -0.3 | 0
732 | 900 | 899 | 900 | -0.2 | 0
733 | 900 | 900.1 | 905 | 1.12 | 13.12
734 | 900 | 900.1 | 900 | 0.02 | 0
735 | 900 | 900 | 897 | -0.1 | 0
736 | 900 | 900.6 | 900 | 0.72 | 0
737 | 900 | 900.3 | 900 | -0.24 | 0
738 | 900 | 900.8 | 900 | 0.66 | 0
739 | 900 | 900.2 | 900 | -0.56 | 0
740 | 900 | 900.2 | 900 | 0.04 | 0
741 | 900 | 900.5 | 900 | 0.4 | 0
742 | 900 | 900.6 | 901 | 0.22 | 0
743 | 900 | 900.1 | 900 | -0.48 | 0
744 | 900 | 900.1 | 900 | 0.02 | 0
745 | 900 | 900.4 | 903 | 0.38 | 0
746 | 900 | 901.2 | 904 | 1.04 | 13.04
747 | 900 | 901.4 | 897 | 0.48 | 0
748 | 900 | 901.3 | 900 | 0.16 | 0
749 | 900 | 901 | 897 | -0.1 | 0
750 | 900 | 900.7 | 900 | -0.16 | 0
751 | 900 | 899.1 | 895 | -1.78 | 13.78
752 | 900 | 898.6 | 900 | -0.78 | 0
753 | 900 | 898.9 | 900 | 0.08 | 0
754 | 900 | 898.9 | 900 | -0.22 | 0
755 | 900 | 898.6 | 897 | -0.58 | 0
756 | 900 | 898.3 | 897 | -0.64 | 0
757 | 900 | 898.3 | 900 | -0.34 | 0
758 | 900 | 898.8 | 900 | 0.26 | 0
759 | 900 | 899 | 905 | 0 | 0
760 | 900 | 898.7 | 897 | -0.56 | 0
761 | 900 | 899 | 900 | 0.1 | 0
762 | 900 | 898.7 | 897 | -0.56 | 0
763 | 900 | 898.1 | 897 | -0.98 | 0
764 | 900 | 897.5 | 896 | -1.1 | 13.1
765 | 900 | 899.1 | 905 | 1.42 | 13.42
766 | 900 | 899.4 | 900 | 0.18 | 0
767 | 900 | 900.2 | 905 | 0.84 | 0
768 | 900 | 900.8 | 900 | 0.76 | 0
769 | 900 | 901.1 | 900 | 0.52 | 0
770 | 900 | 901.5 | 900 | 0.7 | 0
771 | 900 | 900.5 | 900 | -0.9 | 0
772 | 900 | 900.5 | 900 | 0.1 | 0
773 | 900 | 899.4 | 897 | -1.22 | 13.22
774 | 900 | 898.8 | 897 | -0.84 | 0
775 | 900 | 898.2 | 897 | -0.96 | 0
776 | 900 | 897.9 | 897 | -0.72 | 0
777 | 900 | 897.3 | 897 | -1.14 | 13.14
778 | 900 | 897.9 | 900 | 0.18 | 0
779 | 900 | 898.2 | 900 | -0.06 | 0
780 | 900 | 898.2 | 897 | -0.36 | 0
781 | 900 | 898.5 | 900 | 0 | 0
782 | 900 | 898.2 | 897 | -0.66 | 0
783 | 900 | 898.2 | 897 | -0.36 | 0
784 | 900 | 898.7 | 900 | 0.24 | 0
785 | 900 | 899 | 900 | 0.1 | 0
786 | 900 | 899 | 897 | -0.2 | 0
787 | 900 | 899 | 897 | -0.2 | 0
788 | 900 | 899.6 | 900 | 0.52 | 0
789 | 900 | 899.1 | 900 | -0.68 | 0
790 | 900 | 898.5 | 897 | -0.9 | 0
791 | 900 | 898.8 | 900 | 0.06 | 0
792 | 900 | 899.4 | 900 | 0.48 | 0
793 | 900 | 899.1 | 900 | -0.48 | 0
794 | 900 | 899.1 | 900 | -0.18 | 0
795 | 900 | 899.4 | 900 | 0.18 | 0
796 | 900 | 900.7 | 905 | 1.44 | 13.44
797 | 900 | 900.7 | 900 | 0.14 | 0
798 | 900 | 900.4 | 897 | -0.22 | 0
799 | 900 | 899.8 | 897 | -0.64 | 0
800 | 900 | 900.3 | 900 | 0.56 | 0
801 | 900 | 898.7 | 897 | -1.86 | 13.86
802 | 900 | 898.7 | 900 | -0.26 | 0
803 | 900 | 899.7 | 907 | 0.94 | 0
804 | 900 | 899.7 | 897 | -0.06 | 0
805 | 900 | 898.6 | 897 | -1.38 | 13.38
806 | 900 | 898.6 | 897 | -0.28 | 0
807 | 900 | 898.9 | 900 | 0.08 | 0
808 | 900 | 899.4 | 905 | 0.38 | 0
809 | 900 | 898.2 | 896 | -1.56 | 13.56
810 | 900 | 898.5 | 897 | 0 | 0
811 | 900 | 898.8 | 900 | 0.06 | 0
812 | 900 | 899.4 | 900 | 0.48 | 0
813 | 900 | 899.4 | 900 | -0.12 | 0
814 | 900 | 899.4 | 900 | -0.12 | 0
815 | 900 | 899 | 897 | -0.6 | 0
816 | 900 | 898.8 | 897 | -0.44 | 0
817 | 900 | 898.5 | 897 | -0.6 | 0
818 | 900 | 898.2 | 897 | -0.66 | 0
819 | 900 | 898.2 | 900 | -0.36 | 0
820 | 900 | 898.7 | 905 | 0.24 | 0
821 | 900 | 899.3 | 900 | 0.46 | 0
822 | 900 | 899.9 | 900 | 0.58 | 0
823 | 900 | 900.2 | 900 | 0.34 | 0
824 | 900 | 900.3 | 900 | 0.16 | 0
825 | 900 | 901.1 | 905 | 1.02 | 13.02
826 | 900 | 901.1 | 900 | 0.22 | 0
827 | 900 | 901.1 | 900 | 0.22 | 0
828 | 900 | 901.1 | 900 | 0.22 | 0
829 | 900 | 900.5 | 897 | -0.5 | 0
830 | 900 | 900.4 | 900 | -0.02 | 0
831 | 900 | 899.1 | 900 | -1.48 | 13.48
832 | 900 | 899.1 | 900 | -0.18 | 0
833 | 900 | 899.1 | 900 | -0.18 | 0
834 | 900 | 899.5 | 900 | 0.3 | 0
835 | 900 | 899 | 896 | -0.7 | 0
836 | 900 | 898.7 | 897 | -0.56 | 0
837 | 900 | 898.1 | 897 | -0.98 | 0
838 | 900 | 897.5 | 897 | -1.1 | 13.1
839 | 900 | 897.1 | 897 | -0.98 | 0
840 | 900 | 897.6 | 905 | 0.02 | 0
841 | 900 | 897.8 | 897 | -0.24 | 0
842 | 900 | 898.1 | 897 | -0.08 | 0
843 | 900 | 898.1 | 897 | -0.38 | 0
844 | 900 | 898.4 | 897 | -0.02 | 0
845 | 1000 | 898.7 | 900 | -19.96 | 31.96
846 | 1000 | 898.2 | 897 | -20.86 | 32.86
847 | 1000 | 898.5 | 900 | -20 | 32
848 | 1000 | 898.3 | 898 | -20.54 | 32.54
849 | 1000 | 898.8 | 902 | -19.74 | 31.74
850 | 1000 | 899.5 | 902 | -19.4 | 31.4
851 | 1000 | 901.4 | 908 | -17.82 | 29.82
852 | 1000 | 904.5 | 914 | -16 | 28
853 | 1000 | 909.2 | 922 | -13.46 | 25.46
854 | 1000 | 915.8 | 933 | -10.24 | 22.24
855 | 1000 | 923 | 938 | -8.2 | 20.2
856 | 1000 | 932.3 | 957 | -4.24 | 16.24
857 | 1000 | 942.7 | 969 | -1.06 | 13.06
858 | 1000 | 953.7 | 974 | 1.74 | 13.74
859 | 1000 | 963.1 | 980 | 2.02 | 14.02
860 | 1000 | 972.5 | 985 | 3.9 | 15.9
861 | 1000 | 981.1 | 1002 | 4.82 | 16.82
862 | 1000 | 984.2 | 994 | -0.06 | 0
863 | 1000 | 987.3 | 990 | 0.56 | 0
864 | 1000 | 992.1 | 1001 | 3.22 | 15.22
865 | 1000 | 993.3 | 992 | -0.14 | 0
866 | 1000 | 994.7 | 992 | 0.34 | 0
867 | 1000 | 993.8 | 993 | -2.14 | 14.14
868 | 1000 | 994.6 | 996 | -0.28 | 0
869 | 1000 | 993.3 | 987 | -2.64 | 14.64
870 | 1000 | 991.4 | 987 | -3.62 | 15.62
871 | 1000 | 993.2 | 1001 | 0.44 | 0
872 | 1000 | 993.2 | 993 | -1.36 | 13.36
873 | 1000 | 993.1 | 1001 | -1.48 | 13.48
874 | 1000 | 993.4 | 993 | -1.02 | 13.02
875 | 1000 | 994.7 | 993 | 0.24 | 0
876 | 1000 | 992.5 | 990 | -3.7 | 15.7
877 | 1000 | 992.2 | 990 | -1.86 | 13.86
878 | 1000 | 993.5 | 1002 | 0 | 0
879 | 1000 | 992.6 | 990 | -2.38 | 14.38
880 | 1000 | 992.3 | 990 | -1.84 | 13.84
881 | 1000 | 993.1 | 1002 | -0.58 | 0
882 | 1000 | 992.8 | 990 | -1.74 | 13.74
883 | 1000 | 993.4 | 993 | -0.72 | 0
884 | 1000 | 993.4 | 994 | -1.32 | 13.32
885 | 1000 | 993 | 998 | -1.8 | 13.8
886 | 1000 | 993.8 | 994 | -0.44 | 0
887 | 1000 | 992.6 | 990 | -2.68 | 14.68
888 | 1000 | 992.3 | 990 | -1.84 | 13.84
889 | 1000 | 993.4 | 1004 | -0.22 | 0
890 | 1000 | 993.4 | 994 | -1.32 | 13.32
891 | 1000 | 992.2 | 990 | -2.76 | 14.76
892 | 1000 | 991.8 | 990 | -2.04 | 14.04
893 | 1000 | 994.2 | 1002 | 1.24 | 13.24
894 | 1000 | 994.2 | 1004 | -1.16 | 13.16
895 | 1000 | 995.6 | 1004 | 0.52 | 0
896 | 1000 | 995.2 | 990 | -1.36 | 13.36
897 | 1000 | 996.4 | 996 | 0.48 | 0
898 | 1000 | 997.2 | 994 | 0.24 | 0
899 | 1000 | 994.9 | 990 | -3.32 | 15.32
900 | 1000 | 994.3 | 994 | -1.74 | 13.74
901 | 1000 | 994.1 | 996 | -1.38 | 13.38
902 | 1000 | 992.9 | 990 | -2.62 | 14.62
903 | 1000 | 992.5 | 990 | -1.9 | 13.9
904 | 1000 | 992.4 | 994 | -1.62 | 13.62
905 | 1000 | 993.7 | 998 | 0.04 | 0
906 | 1000 | 995.5 | 1004 | 0.9 | 0
907 | 1000 | 995.7 | 994 | -0.66 | 0
908 | 1000 | 997.1 | 990 | 0.82 | 0
909 | 1000 | 996.7 | 990 | -1.06 | 13.06
910 | 1000 | 995.2 | 991 | -2.46 | 14.46
911 | 1000 | 993.2 | 994 | -3.36 | 15.36
912 | 1000 | 994.1 | 999 | -0.28 | 0
913 | 1000 | 993.9 | 996 | -1.42 | 13.42
914 | 1000 | 994.7 | 994 | -0.26 | 0
915 | 1000 | 997.3 | 1004 | 2.06 | 14.06
916 | 1000 | 997.5 | 996 | -0.3 | 0
917 | 1000 | 998.1 | 1004 | 0.22 | 0
918 | 1000 | 998.4 | 999 | -0.02 | 0
919 | 1000 | 1000.2 | 1004 | 1.84 | 13.84
920 | 1000 | 998.6 | 991 | -1.88 | 13.88
921 | 1000 | 997.6 | 994 | -1.48 | 13.48
922 | 1000 | 996.6 | 990 | -1.68 | 13.68
923 | 1000 | 997.1 | 1004 | -0.08 | 0
924 | 1000 | 996 | 996 | -1.9 | 13.9
925 | 200 | 995.9 | 990 | 88 | 100
926 | 200 | 996.5 | 1001 | 88 | 100
927 | 200 | 996.8 | 993 | 88 | 100
928 | 200 | 997.1 | 993 | 88 | 100
929 | 200 | 994.5 | 991 | 88 | 100
930 | 200 | 994.5 | 996 | 88 | 100
931 | 200 | 992.1 | 985 | 88 | 100
932 | 200 | 982.3 | 938 | 88 | 100
933 | 200 | 968.1 | 911 | 88 | 100
934 | 200 | 959.2 | 902 | 88 | 100
935 | 200 | 936.7 | 881 | 88 | 100
936 | 200 | 909.8 | 856 | 88 | 100
937 | 200 | 893.9 | 826 | 88 | 100
938 | 200 | 860.4 | 765 | 88 | 100
939 | 200 | 824.1 | 727 | 88 | 100
940 | 200 | 790 | 721 | 83.9 | 95.9
941 | 200 | 756.3 | 700 | 77.56 | 89.56
942 | 200 | 719.2 | 642 | 66.74 | 78.74
943 | 200 | 686.6 | 604 | 64.72 | 76.72
944 | 200 | 671 | 598 | 78.6 | 90.6
945 | 200 | 638.2 | 546 | 54.84 | 66.84
946 | 200 | 601.4 | 515 | 43.48 | 55.48
947 | 200 | 581.8 | 504 | 56.76 | 68.76
948 | 200 | 546.9 | 481 | 34.48 | 46.48
949 | 200 | 511.2 | 425 | 26.54 | 38.54
950 | 200 | 475.4 | 395 | 19.28 | 31.28
951 | 200 | 444.2 | 386 | 17.64 | 29.64
952 | 200 | 412.4 | 336 | 10.68 | 22.68
953 | 200 | 397.6 | 333 | 24.72 | 36.72
954 | 200 | 380.8 | 313 | 19.36 | 31.36
955 | 200 | 347.3 | 257 | -4.04 | 16.04
956 | 200 | 314.8 | 233 | -9.54 | 21.54
957 | 200 | 281.8 | 212 | -16.64 | 28.64
958 | 200 | 266.1 | 208 | -2.48 | 14.48
959 | 200 | 238.5 | 190 | -19.9 | 31.9
960 | 200 | 216.2 | 183 | -19.06 | 31.06
961 | 200 | 202.3 | 187 | -13.44 | 25.44
962 | 200 | 192.9 | 186 | -10.82 | 22.82
963 | 200 | 188.4 | 189 | -6.82 | 18.82
964 | 200 | 187 | 190 | -4 | 16
965 | 200 | 188.3 | 194 | -1.04 | 13.04
966 | 200 | 190.3 | 200 | 0.06 | 0
967 | 200 | 192.8 | 197 | 1.06 | 13.06
968 | 200 | 195.2 | 198 | 1.44 | 13.44
969 | 200 | 196.1 | 198 | 0.12 | 0
970 | 200 | 197.5 | 198 | 0.9 | 0
971 | 200 | 197.9 | 198 | -0.02 | 0
972 | 200 | 197.9 | 197 | -0.42 | 0
973 | 200 | 198 | 198 | -0.3 | 0
974 | 200 | 197.8 | 198 | -0.64 | 0
975 | 200 | 197.6 | 197 | -0.68 | 0
976 | 200 | 197.5 | 197 | -0.6 | 0
977 | 200 | 197.6 | 198 | -0.38 | 0
978 | 200 | 197.5 | 197 | -0.6 | 0
979 | 200 | 197.3 | 197 | -0.74 | 0
980 | 200 | 197.4 | 197 | -0.42 | 0
981 | 200 | 197.3 | 197 | -0.64 | 0
982 | 200 | 197.2 | 197 | -0.66 | 0
983 | 200 | 197.7 | 198 | 0.04 | 0
984 | 200 | 197.7 | 197 | -0.46 | 0
985 | 200 | 197.6 | 197 | -0.58 | 0
986 | 200 | 197.7 | 198 | -0.36 | 0
987 | 200 | 197.7 | 197 | -0.46 | 0
988 | 200 | 197.3 | 198 | -0.94 | 0
989 | 200 | 197.3 | 197 | -0.54 | 0
990 | 200 | 197.3 | 197 | -0.54 | 0
991 | 200 | 197.3 | 197 | -0.54 | 0
992 | 200 | 197.1 | 197 | -0.78 | 0
993 | 200 | 197.2 | 198 | -0.46 | 0
994 | 200 | 197.1 | 197 | -0.68 | 0
995 | 200 | 197.1 | 197 | -0.58 | 0
996 | 200 | 197.2 | 197 | -0.46 | 0
997 | 200 | 197.6 | 201 | -0.08 | 0
998 | 200 | 198.8 | 203 | 0.96 | 0
999 | 200 | 199.4 | 203 | 0.48 | 0
1000 | 200 | 200.1 | 203 | 0.72 | 0
1001 | 200 | 200.2 | 198 | 0.14 | 0
1002 | 200 | 200.5 | 198 | 0.4 | 0
1003 | 200 | 199.3 | 197 | -1.34 | 13.34
1004 | 200 | 198.8 | 198 | -0.74 | 0
1005 | 200 | 198.3 | 198 | -0.84 | 0
1006 | 200 | 198.1 | 197 | -0.58 | 0
1007 | 200 | 197.4 | 197 | -1.22 | 13.22
1008 | 200 | 197.5 | 198 | -0.4 | 0
1009 | 200 | 197.3 | 197 | -0.74 | 0
1010 | 200 | 197.1 | 197 | -0.78 | 0
1011 | 200 | 197.2 | 197 | -0.46 | 0
1012 | 200 | 197.2 | 197 | -0.56 | 0
1013 | 200 | 197.1 | 197 | -0.68 | 0
1014 | 200 | 197.1 | 197 | -0.58 | 0
1015 | 200 | 197.7 | 203 | 0.14 | 0
1016 | 200 | 198.3 | 198 | 0.26 | 0
1017 | 200 | 198.3 | 197 | -0.34 | 0
1018 | 200 | 198.4 | 197 | -0.22 | 0
1019 | 200 | 199 | 203 | 0.4 | 0
1020 | 200 | 198.8 | 197 | -0.44 | 0
1021 | 200 | 198.2 | 198 | -0.96 | 0
1022 | 200 | 198.9 | 198 | 0.48 | 0
1023 | 200 | 199.5 | 198 | 0.5 | 0
1024 | 200 | 199.1 | 198 | -0.58 | 0
1025 | 200 | 198.7 | 197 | -0.66 | 0
1026 | 200 | 199.4 | 198 | 0.58 | 0
1027 | 200 | 198.9 | 198 | -0.72 | 0
1028 | 200 | 199.4 | 203 | 0.38 | 0
1029 | 200 | 199.2 | 197 | -0.36 | 0
1030 | 200 | 199.1 | 197 | -0.28 | 0
1031 | 200 | 199.2 | 198 | -0.06 | 0
1032 | 200 | 198.5 | 197 | -1 | 0
1033 | 200 | 198.9 | 203 | 0.18 | 0
1034 | 200 | 198.7 | 201 | -0.46 | 0
1035 | 200 | 198.7 | 203 | -0.26 | 0
1036 | 200 | 198.7 | 197 | -0.26 | 0
1037 | 200 | 199.1 | 201 | 0.22 | 0
1038 | 200 | 199.7 | 198 | 0.54 | 0
1039 | 200 | 199.8 | 197 | 0.06 | 0
1040 | 200 | 198.8 | 197 | -1.24 | 13.24
1041 | 200 | 198.2 | 197 | -0.96 | 0
1042 | 200 | 197.9 | 197 | -0.72 | 0
1043 | 200 | 197.2 | 197 | -1.26 | 13.26
1044 | 200 | 197.2 | 197 | -0.56 | 0
1045 | 200 | 197.6 | 197 | -0.08 | 0
1046 | 200 | 197.7 | 197 | -0.36 | 0
1047 | 200 | 197.8 | 198 | -0.34 | 0
1048 | 200 | 197.9 | 197 | -0.32 | 0
1049 | 400 | 197.8 | 197 | -40.54 | 52.54
1050 | 400 | 197.8 | 197 | -40.54 | 52.54
1051 | 400 | 197.4 | 197 | -40.92 | 52.92
1052 | 400 | 197.6 | 200 | -40.28 | 52.28
1053 | 400 | 199.2 | 211 | -38.56 | 50.56
1054 | 400 | 200.2 | 208 | -38.96 | 50.96
1055 | 400 | 205.1 | 230 | -34.08 | 46.08
1056 | 400 | 211.7 | 230 | -31.06 | 43.06
1057 | 400 | 222.2 | 255 | -25.06 | 37.06
1058 | 400 | 234.5 | 268 | -20.8 | 32.8
1059 | 400 | 248.6 | 285 | -16.18 | 28.18
1060 | 400 | 263.4 | 301 | -12.52 | 24.52
1061 | 400 | 271.2 | 308 | -17.96 | 29.96
1062 | 400 | 287.4 | 318 | -6.32 | 18.32
1063 | 400 | 304.7 | 349 | -1.76 | 13.76
1064 | 400 | 322 | 365 | 1.7 | 13.7
1065 | 400 | 337.8 | 367 | 3.36 | 15.36
1066 | 400 | 354.1 | 390 | 7.12 | 19.12
1067 | 400 | 370 | 403 | 9.9 | 21.9
1068 | 400 | 381.5 | 399 | 7.8 | 19.8
1069 | 400 | 390.5 | 403 | 7.1 | 19.1
1070 | 400 | 394.1 | 403 | 2.42 | 14.42
1071 | 400 | 399.4 | 401 | 5.18 | 17.18
1072 | 400 | 401.4 | 400 | 2.28 | 14.28
1073 | 400 | 401.2 | 400 | 0.04 | 0
1074 | 400 | 401 | 397 | 0 | 0
1075 | 400 | 400.4 | 397 | -0.52 | 0
1076 | 400 | 399.1 | 397 | -1.48 | 13.48
1077 | 400 | 398.3 | 397 | -1.14 | 13.14
1078 | 400 | 397.5 | 397 | -1.3 | 13.3
1079 | 400 | 397.2 | 397 | -0.86 | 0
1080 | 400 | 397 | 398 | -0.8 | 0
1081 | 400 | 397.1 | 397 | -0.48 | 0
1082 | 400 | 397.1 | 397 | -0.58 | 0
1083 | 400 | 397.1 | 397 | -0.58 | 0
1084 | 400 | 397.1 | 397 | -0.58 | 0
1085 | 400 | 397.1 | 397 | -0.58 | 0
1086 | 400 | 397 | 397 | -0.7 | 0
1087 | 400 | 397 | 397 | -0.6 | 0
1088 | 400 | 397 | 397 | -0.6 | 0
1089 | 400 | 397 | 397 | -0.6 | 0
1090 | 400 | 397 | 397 | -0.6 | 0
1091 | 400 | 397 | 397 | -0.6 | 0
1092 | 400 | 397 | 397 | -0.6 | 0
1093 | 400 | 397 | 397 | -0.6 | 0
1094 | 400 | 397 | 397 | -0.6 | 0
1095 | 400 | 397 | 397 | -0.6 | 0
1096 | 400 | 397 | 397 | -0.6 | 0
1097 | 400 | 397 | 397 | -0.6 | 0
1098 | 400 | 397 | 397 | -0.6 | 0
1099 | 400 | 397 | 397 | -0.6 | 0
1100 | 400 | 397 | 397 | -0.6 | 0

## Kp0.2 Kd0.01 Ki0 w Filter&KII
Time | Target | Distance_Filtered | Distance | PID_OUTPUT | PWM_Duty
1 | 200 | 199.4 | 804 | -3.64 | 15.64 | This setting finally satisfies me. I feel good , I use two sets of PID gain for system.
2 | 200 | 266.3 | 801 | 70.36 | 82.36
3 | 200 | 399.5 | 801 | 76.58 | 88.58 | K1 | kp1 0.2 | kd1 0.01 | ki1 0
4 | 200 | 533.5 | 801 | 88 | 100 | K2 | kp2 0.05 | kd2 0.005 | ki2 0
5 | 200 | 666 | 787 | 88 | 100 | when car approaching target location (<100mm), PID K change to K2… this value need to be set basing on our system performance. Basing on previous test, I think 100mm is a god buffer.
6 | 200 | 795.4 | 773 | 88 | 100 | when car far away from target location (>100mm), PID K use K1.
7 | 200 | 788.2 | 762 | 88 | 100
8 | 200 | 778.8 | 754 | 88 | 100 | but one problem: if the target location is near from starting point, for example, start from 90mm targeting at 130mm, then the car moves very slow. This is not good, I need to fix it.
9 | 200 | 764.6 | 730 | 88 | 100
10 | 200 | 747.4 | 708 | 88 | 100
11 | 200 | 724.8 | 651 | 82.36 | 94.36
12 | 200 | 699.6 | 631 | 74.72 | 86.72
13 | 200 | 671.6 | 614 | 66.32 | 78.32
14 | 200 | 640.5 | 559 | 57 | 69
15 | 200 | 607.9 | 530 | 48.98 | 60.98
16 | 200 | 577.4 | 499 | 44.98 | 56.98
17 | 200 | 562 | 496 | 57 | 69
18 | 200 | 528.8 | 440 | 32.56 | 44.56
19 | 200 | 493.7 | 414 | 23.64 | 35.64
20 | 200 | 463.4 | 408 | 22.38 | 34.38
21 | 200 | 431.7 | 356 | 14.64 | 26.64
22 | 200 | 400.9 | 333 | 9.38 | 21.38
23 | 200 | 385.9 | 323 | 22.18 | 34.18
24 | 200 | 356.4 | 277 | 1.78 | 13.78
25 | 200 | 326.9 | 252 | -8.41 | 20.41
26 | 200 | 295 | 227 | -11.2 | 23.2
27 | 200 | 268.4 | 222 | -9.88 | 21.88
28 | 200 | 243 | 194 | -10.55 | 22.55
29 | 200 | 223.1 | 187 | -8.79 | 20.79
30 | 200 | 207.3 | 183 | -7.54 | 19.54
31 | 200 | 196.6 | 183 | -5.52 | 17.52
32 | 200 | 189.1 | 185 | -4.29 | 16.3
33 | 200 | 186.3 | 190 | -2.09 | 14.09
34 | 200 | 185.1 | 187 | -1.34 | 13.34
35 | 200 | 186.1 | 192 | -0.19 | 0
36 | 200 | 187.3 | 189 | -0.04 | 0
37 | 200 | 187.8 | 189 | -0.36 | 0
38 | 200 | 188.5 | 187 | -0.23 | 0
39 | 200 | 188.7 | 189 | -0.47 | 0
40 | 200 | 188.9 | 189 | -0.46 | 0
41 | 200 | 189.1 | 189 | -0.44 | 0
42 | 200 | 188.8 | 189 | -0.71 | 0
43 | 200 | 188.9 | 187 | -0.51 | 0
44 | 200 | 189.7 | 192 | -0.11 | 0
45 | 200 | 189.5 | 187 | -0.62 | 0
46 | 200 | 189.5 | 189 | -0.53 | 0
47 | 200 | 189.3 | 187 | -0.63 | 0
48 | 200 | 188.8 | 189 | -0.81 | 0
49 | 200 | 188.7 | 189 | -0.62 | 0
50 | 200 | 188.4 | 189 | -0.73 | 0
51 | 200 | 188.8 | 193 | -0.36 | 0
52 | 200 | 189 | 189 | -0.45 | 0
53 | 200 | 189.2 | 189 | -0.44 | 0
54 | 200 | 189.2 | 189 | -0.54 | 0
55 | 200 | 189.8 | 193 | -0.21 | 0
56 | 200 | 189.5 | 187 | -0.68 | 0
57 | 200 | 189.3 | 189 | -0.63 | 0
58 | 200 | 189.6 | 192 | -0.37 | 0
59 | 200 | 189.4 | 189 | -0.63 | 0
60 | 200 | 189 | 187 | -0.75 | 0
61 | 200 | 188.3 | 189 | -0.93 | 0
62 | 200 | 188.5 | 189 | -0.48 | 0
63 | 200 | 188 | 189 | -0.85 | 0
64 | 200 | 188 | 187 | -0.6 | 0
65 | 200 | 188.2 | 189 | -0.49 | 0
66 | 200 | 188 | 187 | -0.7 | 0
67 | 200 | 188 | 189 | -0.6 | 0
68 | 200 | 188.2 | 189 | -0.49 | 0
69 | 200 | 188.4 | 189 | -0.48 | 0
70 | 200 | 188.7 | 192 | -0.41 | 0
71 | 200 | 188.9 | 189 | -0.46 | 0
72 | 200 | 188.9 | 187 | -0.56 | 0
73 | 200 | 188.9 | 189 | -0.56 | 0
74 | 200 | 188.9 | 189 | -0.56 | 0
75 | 200 | 188.8 | 193 | -0.61 | 0
76 | 200 | 188.8 | 187 | -0.56 | 0
77 | 200 | 188.8 | 189 | -0.56 | 0
78 | 200 | 188.9 | 187 | -0.51 | 0
79 | 200 | 188.9 | 189 | -0.56 | 0
80 | 200 | 189.1 | 189 | -0.44 | 0
81 | 200 | 188.3 | 187 | -0.99 | 0
82 | 200 | 188.3 | 187 | -0.58 | 0
83 | 200 | 188.6 | 192 | -0.42 | 0
84 | 200 | 188.5 | 189 | -0.63 | 0
85 | 200 | 188.5 | 189 | -0.57 | 0
86 | 200 | 188.7 | 189 | -0.47 | 0
87 | 200 | 189.1 | 189 | -0.34 | 0
88 | 200 | 188.8 | 189 | -0.71 | 0
89 | 200 | 188.6 | 189 | -0.67 | 0
90 | 200 | 188.6 | 189 | -0.57 | 0
91 | 200 | 188.4 | 189 | -0.68 | 0
92 | 200 | 188.4 | 189 | -0.58 | 0
93 | 200 | 188.4 | 189 | -0.58 | 0
94 | 200 | 188.2 | 187 | -0.69 | 0
95 | 200 | 188.2 | 189 | -0.59 | 0
96 | 200 | 188.4 | 189 | -0.48 | 0
97 | 200 | 188.4 | 189 | -0.58 | 0
98 | 200 | 188.4 | 187 | -0.58 | 0
99 | 200 | 188.2 | 187 | -0.69 | 0
100 | 200 | 188.4 | 189 | -0.48 | 0
101 | 200 | 188.2 | 189 | -0.69 | 0
102 | 200 | 188 | 187 | -0.7 | 0
103 | 200 | 187.8 | 189 | -0.71 | 0
104 | 200 | 188.2 | 189 | -0.39 | 0
105 | 200 | 188.2 | 189 | -0.59 | 0
106 | 200 | 188.4 | 189 | -0.48 | 0
107 | 200 | 188.6 | 189 | -0.47 | 0
108 | 200 | 188.8 | 189 | -0.46 | 0
109 | 200 | 188.6 | 187 | -0.67 | 0
110 | 200 | 188.6 | 189 | -0.57 | 0
111 | 200 | 188.4 | 189 | -0.68 | 0
112 | 200 | 188.2 | 187 | -0.69 | 0
113 | 200 | 188.2 | 189 | -0.59 | 0
114 | 200 | 188 | 189 | -0.7 | 0
115 | 200 | 188.2 | 189 | -0.49 | 0
116 | 200 | 188 | 187 | -0.7 | 0
117 | 200 | 188.2 | 189 | -0.49 | 0
118 | 200 | 188.2 | 189 | -0.59 | 0
119 | 200 | 188.4 | 189 | -0.48 | 0
120 | 900 | 188.4 | 189 | -88 | 100
121 | 900 | 188.6 | 189 | -88 | 100
122 | 900 | 188.8 | 189 | -88 | 100
123 | 900 | 189.2 | 193 | -88 | 100
124 | 900 | 191.5 | 205 | -88 | 100
125 | 900 | 197.1 | 226 | -88 | 100
126 | 900 | 207.5 | 252 | -88 | 100
127 | 900 | 223.1 | 277 | -88 | 100
128 | 900 | 243.5 | 304 | -88 | 100
129 | 900 | 255.6 | 315 | -88 | 100
130 | 900 | 268.4 | 333 | -88 | 100
131 | 900 | 297.4 | 362 | -88 | 100
132 | 900 | 328.2 | 395 | -83.56 | 95.56
133 | 900 | 363 | 456 | -72.6 | 84.6
134 | 900 | 399 | 485 | -64.2 | 76.2
135 | 900 | 435.2 | 521 | -56.76 | 68.76
136 | 900 | 470 | 548 | -51.2 | 63.2
137 | 900 | 486.2 | 557 | -66.56 | 78.56
138 | 900 | 519.9 | 579 | -42.32 | 54.32
139 | 900 | 552.2 | 620 | -37.26 | 49.26
140 | 900 | 586.9 | 676 | -27.92 | 39.92
141 | 900 | 620.5 | 705 | -22.3 | 34.3
142 | 900 | 653.8 | 730 | -15.94 | 27.94
143 | 900 | 684.4 | 732 | -12.52 | 24.52
144 | 900 | 712.4 | 760 | -9.52 | 21.52
145 | 900 | 739.4 | 807 | -5.12 | 17.12
146 | 900 | 765.9 | 831 | 6.55 | 18.55
147 | 900 | 790.1 | 840 | 6.6 | 18.6
148 | 900 | 817.4 | 878 | 9.52 | 21.52
149 | 900 | 829.4 | 880 | 2.47 | 14.47
150 | 900 | 852.8 | 889 | 9.34 | 21.34
151 | 900 | 872.7 | 913 | 8.59 | 20.59
152 | 900 | 887.8 | 911 | 6.94 | 18.94
153 | 900 | 900.5 | 913 | 6.38 | 18.38
154 | 900 | 907.3 | 913 | 3.76 | 15.76
155 | 900 | 912.7 | 916 | 3.34 | 15.34
156 | 900 | 913.3 | 911 | 0.96 | 0
157 | 900 | 912.9 | 909 | 0.45 | 0
158 | 900 | 912.3 | 911 | 0.31 | 0
159 | 900 | 911.3 | 908 | 0.06 | 0
160 | 900 | 910.3 | 911 | 0.01 | 0
161 | 900 | 909.5 | 908 | 0.08 | 0
162 | 900 | 910.1 | 913 | 0.8 | 0
163 | 900 | 910 | 908 | 0.45 | 0
164 | 900 | 910.2 | 911 | 0.61 | 0
165 | 900 | 911 | 913 | 0.95 | 0
166 | 900 | 910.4 | 908 | 0.22 | 0
167 | 900 | 910.1 | 905 | 0.35 | 0
168 | 900 | 909.9 | 912 | 0.4 | 0
169 | 900 | 909.2 | 904 | 0.11 | 0
170 | 900 | 908.9 | 908 | 0.3 | 0
171 | 900 | 908.5 | 908 | 0.22 | 0
172 | 900 | 908.5 | 908 | 0.43 | 0
173 | 900 | 908 | 904 | 0.15 | 0
174 | 900 | 906.6 | 903 | -0.37 | 0
175 | 900 | 907.3 | 911 | 0.72 | 0
176 | 900 | 906.9 | 908 | 0.15 | 0
177 | 900 | 907.3 | 911 | 0.56 | 0
178 | 900 | 897.9 | 859 | -4.8 | 16.8
179 | 900 | 898.1 | 905 | 0 | 0
180 | 900 | 898.6 | 908 | 0.18 | 0
181 | 900 | 898.3 | 908 | -0.23 | 0
182 | 900 | 898.3 | 908 | -0.09 | 0
183 | 900 | 898.2 | 908 | -0.14 | 0
184 | 900 | 902.8 | 908 | 2.44 | 14.44
185 | 900 | 908 | 908 | 3 | 15
186 | 900 | 908.6 | 911 | 0.73 | 0
187 | 900 | 909.2 | 911 | 0.76 | 0
188 | 900 | 909.2 | 908 | 0.46 | 0
189 | 900 | 909.6 | 913 | 0.68 | 0
190 | 900 | 910.2 | 911 | 0.81 | 0
191 | 900 | 909.5 | 908 | 0.12 | 0
192 | 900 | 908.9 | 908 | 0.15 | 0
193 | 900 | 908.9 | 908 | 0.45 | 0
194 | 900 | 908.5 | 908 | 0.22 | 0
195 | 900 | 908.2 | 911 | 0.26 | 0
196 | 900 | 904.5 | 889 | -1.63 | 13.63
197 | 900 | 905.1 | 911 | 0.55 | 0
198 | 900 | 905.4 | 911 | 0.42 | 0
199 | 900 | 905.4 | 908 | 0.27 | 0
200 | 900 | 905.7 | 911 | 0.43 | 0
201 | 900 | 907.3 | 908 | 1.16 | 13.16
202 | 900 | 908.8 | 908 | 1.19 | 13.19
203 | 900 | 908.5 | 908 | 0.28 | 0
204 | 900 | 908.5 | 911 | 0.43 | 0
205 | 900 | 909.1 | 911 | 0.75 | 0
206 | 900 | 908.6 | 907 | 0.18 | 0
207 | 900 | 909.4 | 916 | 0.87 | 0
208 | 900 | 909.5 | 908 | 0.52 | 0
209 | 900 | 909.8 | 911 | 0.64 | 0
210 | 900 | 910.1 | 911 | 0.65 | 0
211 | 900 | 910.2 | 912 | 0.56 | 0
212 | 900 | 910.2 | 911 | 0.51 | 0
213 | 900 | 910 | 908 | 0.4 | 0
214 | 900 | 909.2 | 908 | 0.06 | 0
215 | 900 | 909.1 | 911 | 0.4 | 0
216 | 900 | 908.4 | 908 | 0.07 | 0
217 | 900 | 908.1 | 911 | 0.25 | 0
218 | 900 | 908.3 | 907 | 0.52 | 0
219 | 900 | 908.4 | 911 | 0.47 | 0
220 | 900 | 908.2 | 908 | 0.31 | 0
221 | 900 | 908.2 | 908 | 0.41 | 0
222 | 900 | 908.5 | 911 | 0.57 | 0
223 | 900 | 908.8 | 911 | 0.59 | 0
224 | 900 | 909.3 | 911 | 0.71 | 0
225 | 900 | 908.9 | 907 | 0.25 | 0
226 | 900 | 908.9 | 908 | 0.45 | 0
227 | 900 | 908.9 | 908 | 0.45 | 0
228 | 900 | 908.9 | 911 | 0.45 | 0
229 | 900 | 909.4 | 911 | 0.72 | 0
230 | 900 | 909.8 | 911 | 0.69 | 0
231 | 900 | 909.7 | 907 | 0.44 | 0
232 | 900 | 910.3 | 911 | 0.81 | 0
233 | 900 | 909.7 | 908 | 0.19 | 0
234 | 900 | 909.7 | 911 | 0.49 | 0
235 | 900 | 909.4 | 911 | 0.32 | 0
236 | 900 | 909.3 | 907 | 0.41 | 0
237 | 900 | 909.1 | 908 | 0.35 | 0
238 | 900 | 909.4 | 911 | 0.62 | 0
239 | 900 | 909.1 | 908 | 0.3 | 0
240 | 900 | 908.6 | 906 | 0.18 | 0
241 | 900 | 908.3 | 908 | 0.27 | 0
242 | 900 | 908.7 | 911 | 0.64 | 0
243 | 900 | 908.7 | 908 | 0.44 | 0
244 | 900 | 908.7 | 911 | 0.44 | 0
245 | 900 | 907.7 | 903 | -0.11 | 0
246 | 900 | 907.9 | 908 | 0.5 | 0
247 | 900 | 907.6 | 908 | 0.23 | 0
248 | 900 | 907.6 | 908 | 0.38 | 0
249 | 900 | 907 | 908 | 0.05 | 0
250 | 900 | 907.8 | 906 | 0.79 | 0
251 | 900 | 908.4 | 911 | 0.72 | 0
252 | 900 | 908.6 | 907 | 0.53 | 0
253 | 300 | 908.4 | 906 | 88 | 100
254 | 300 | 908.2 | 906 | 88 | 100
255 | 300 | 908.2 | 908 | 88 | 100
256 | 300 | 908.8 | 911 | 88 | 100
257 | 300 | 907.1 | 900 | 88 | 100
258 | 300 | 902.6 | 880 | 88 | 100
259 | 300 | 895.6 | 867 | 88 | 100
260 | 300 | 887.2 | 865 | 88 | 100
261 | 300 | 873 | 840 | 88 | 100
262 | 300 | 856.6 | 818 | 88 | 100
263 | 300 | 834.2 | 758 | 84.44 | 96.44
264 | 300 | 808.7 | 732 | 76.24 | 88.24
265 | 300 | 780.5 | 724 | 67.9 | 79.9
266 | 300 | 752.5 | 700 | 62.5 | 74.5
267 | 300 | 720.3 | 642 | 51.86 | 63.86
268 | 300 | 704.1 | 633 | 64.62 | 76.62
269 | 300 | 675.3 | 613 | 46.26 | 58.26
270 | 300 | 643.3 | 554 | 36.66 | 48.66
271 | 300 | 607.7 | 524 | 25.94 | 37.94
272 | 300 | 573.1 | 513 | 20.02 | 32.02
273 | 300 | 541.3 | 464 | 16.46 | 28.46
274 | 300 | 507.5 | 430 | 7.7 | 19.7
275 | 300 | 492.3 | 430 | 23.26 | 35.26
276 | 300 | 461.8 | 384 | 1.86 | 13.86
277 | 300 | 432.1 | 359 | -8.24 | 20.24
278 | 300 | 400.3 | 334 | -10.89 | 22.89
279 | 300 | 373.5 | 327 | -9.72 | 21.72
280 | 300 | 349.2 | 305 | -9.69 | 21.69
281 | 300 | 329.6 | 293 | -8.32 | 20.32
282 | 300 | 314.1 | 288 | -7.04 | 19.05
283 | 300 | 302.9 | 288 | -5.46 | 17.46
284 | 300 | 295.8 | 290 | -3.76 | 15.76
285 | 300 | 291.9 | 290 | -2.35 | 14.35
286 | 300 | 290.2 | 290 | -1.34 | 13.34
287 | 300 | 290 | 290 | -0.6 | 0
288 | 300 | 290.4 | 290 | -0.28 | 0
289 | 300 | 290.1 | 290 | -0.64 | 0
290 | 300 | 290.7 | 294 | -0.16 | 0
291 | 300 | 290.6 | 290 | -0.52 | 0
292 | 300 | 290.3 | 290 | -0.64 | 0
293 | 300 | 290.7 | 290 | -0.26 | 0
294 | 300 | 291.2 | 295 | -0.19 | 0
295 | 300 | 291.6 | 294 | -0.22 | 0
296 | 300 | 291.6 | 290 | -0.42 | 0
297 | 300 | 291.6 | 290 | -0.42 | 0
298 | 300 | 291.6 | 294 | -0.42 | 0
299 | 300 | 291.6 | 295 | -0.42 | 0
300 | 300 | 291.6 | 290 | -0.42 | 0
301 | 300 | 291.6 | 290 | -0.42 | 0
302 | 300 | 291.6 | 290 | -0.42 | 0
303 | 300 | 291.1 | 289 | -0.69 | 0
304 | 300 | 291.5 | 295 | -0.23 | 0
305 | 300 | 291.1 | 290 | -0.64 | 0
306 | 300 | 291.5 | 294 | -0.23 | 0
307 | 300 | 291.8 | 293 | -0.26 | 0
308 | 300 | 291.7 | 289 | -0.46 | 0
309 | 300 | 291.4 | 290 | -0.58 | 0
310 | 300 | 291.5 | 293 | -0.37 | 0
311 | 300 | 291.2 | 290 | -0.59 | 0
312 | 300 | 290.5 | 290 | -0.83 | 0
313 | 300 | 290.5 | 290 | -0.47 | 0
314 | 300 | 290.6 | 290 | -0.42 | 0
315 | 300 | 290.6 | 290 | -0.47 | 0
316 | 300 | 290.7 | 294 | -0.41 | 0
317 | 300 | 290.4 | 290 | -0.63 | 0
318 | 300 | 290.4 | 290 | -0.48 | 0
319 | 300 | 290.4 | 290 | -0.48 | 0
320 | 300 | 290.4 | 290 | -0.48 | 0
321 | 300 | 290.8 | 290 | -0.26 | 0
322 | 300 | 290.7 | 294 | -0.51 | 0
323 | 300 | 290.7 | 290 | -0.46 | 0
324 | 300 | 291.5 | 294 | -0.03 | 0
325 | 300 | 291.5 | 290 | -0.43 | 0
326 | 300 | 291.7 | 293 | -0.31 | 0
327 | 300 | 292.1 | 293 | -0.2 | 0
328 | 300 | 292.5 | 294 | -0.18 | 0
329 | 300 | 292.5 | 294 | -0.38 | 0
330 | 300 | 292.4 | 293 | -0.43 | 0
331 | 300 | 292.1 | 290 | -0.54 | 0
332 | 300 | 291.4 | 290 | -0.78 | 0
333 | 300 | 290.7 | 290 | -0.81 | 0
334 | 300 | 290.3 | 290 | -0.69 | 0
335 | 300 | 290.4 | 290 | -0.43 | 0
336 | 300 | 290.3 | 289 | -0.54 | 0
337 | 300 | 290.2 | 290 | -0.54 | 0
338 | 300 | 290.2 | 290 | -0.49 | 0
339 | 300 | 290.2 | 290 | -0.49 | 0
340 | 300 | 290.2 | 290 | -0.49 | 0
341 | 300 | 289.8 | 290 | -0.71 | 0
342 | 300 | 290 | 290 | -0.4 | 0
343 | 300 | 289.9 | 289 | -0.56 | 0
344 | 300 | 289.9 | 290 | -0.51 | 0
345 | 300 | 289.9 | 290 | -0.51 | 0
346 | 300 | 289.9 | 290 | -0.51 | 0
347 | 300 | 289.9 | 290 | -0.51 | 0
348 | 300 | 289.9 | 290 | -0.51 | 0
349 | 300 | 290.3 | 294 | -0.29 | 0
350 | 300 | 290.6 | 289 | -0.32 | 0
351 | 300 | 290.6 | 290 | -0.47 | 0
352 | 300 | 290.6 | 290 | -0.47 | 0
353 | 300 | 290.6 | 290 | -0.47 | 0
354 | 300 | 290.2 | 290 | -0.69 | 0
355 | 300 | 289.9 | 290 | -0.66 | 0
356 | 300 | 289.9 | 290 | -0.51 | 0
357 | 300 | 289.8 | 289 | -0.56 | 0
358 | 300 | 289.9 | 290 | -0.45 | 0
359 | 300 | 289.9 | 290 | -0.51 | 0
360 | 300 | 289.9 | 290 | -0.51 | 0
361 | 300 | 289.9 | 290 | -0.51 | 0
362 | 300 | 289.9 | 290 | -0.51 | 0
363 | 300 | 290 | 290 | -0.45 | 0
364 | 300 | 290 | 290 | -0.5 | 0
365 | 300 | 290 | 290 | -0.5 | 0
366 | 300 | 289.9 | 290 | -0.56 | 0
367 | 300 | 289.9 | 290 | -0.51 | 0
368 | 300 | 289.9 | 290 | -0.51 | 0
369 | 300 | 289.9 | 290 | -0.51 | 0
370 | 300 | 289.9 | 290 | -0.51 | 0
371 | 300 | 290 | 290 | -0.45 | 0
372 | 300 | 290.6 | 290 | -0.17 | 0
373 | 300 | 290.6 | 290 | -0.47 | 0
374 | 300 | 290.6 | 290 | -0.47 | 0
375 | 650 | 290.6 | 290 | -71.88 | 83.88
376 | 650 | 290.6 | 290 | -71.88 | 83.88
377 | 650 | 290.6 | 290 | -71.88 | 83.88
378 | 650 | 290 | 290 | -72.6 | 84.6
379 | 650 | 291.7 | 304 | -69.96 | 81.96
380 | 650 | 296.2 | 321 | -66.26 | 78.26
381 | 650 | 303.9 | 336 | -61.52 | 73.52
382 | 650 | 315.5 | 356 | -55.3 | 67.3
383 | 650 | 322.7 | 362 | -58.26 | 70.26
384 | 650 | 340 | 378 | -44.7 | 56.7
385 | 650 | 362.1 | 428 | -35.48 | 47.48
386 | 650 | 386.2 | 450 | -28.66 | 40.66
387 | 650 | 411.3 | 474 | -22.64 | 34.64
388 | 650 | 436.5 | 496 | -17.5 | 29.5
389 | 650 | 461.7 | 504 | -12.46 | 24.46
390 | 650 | 482.8 | 520 | -12.34 | 24.34
391 | 650 | 505.6 | 568 | 4.18 | 16.18
392 | 650 | 529.3 | 596 | 5.81 | 17.81
393 | 650 | 550.5 | 591 | 5.63 | 17.63
394 | 650 | 572.3 | 617 | 7.01 | 19.01
395 | 650 | 593.4 | 628 | 7.72 | 19.72
396 | 650 | 607.9 | 628 | 5.15 | 17.15
397 | 650 | 619.2 | 640 | 4.11 | 16.11
398 | 650 | 628.2 | 636 | 3.41 | 15.41
399 | 650 | 632.6 | 634 | 1.33 | 13.33
400 | 650 | 636.1 | 642 | 1.05 | 13.05
401 | 650 | 637.1 | 633 | -0.15 | 0
402 | 650 | 636.9 | 633 | -0.75 | 0
403 | 650 | 636.5 | 632 | -0.88 | 0
404 | 650 | 637.7 | 642 | -0.01 | 0
405 | 650 | 637.9 | 636 | -0.5 | 0
406 | 650 | 637.2 | 637 | -0.99 | 0
407 | 650 | 637.2 | 642 | -0.64 | 0
408 | 650 | 636.7 | 637 | -0.91 | 0
409 | 650 | 638.6 | 642 | 0.38 | 0
410 | 650 | 637.4 | 636 | -1.23 | 13.23
411 | 650 | 638 | 642 | -0.3 | 0
412 | 650 | 637.6 | 633 | -0.82 | 0
413 | 650 | 637.4 | 637 | -0.73 | 0
414 | 650 | 636.1 | 633 | -1.35 | 13.35
415 | 650 | 635.2 | 633 | -1.19 | 13.19
416 | 650 | 634.1 | 631 | -1.35 | 13.35
417 | 650 | 635 | 642 | -0.3 | 0
418 | 650 | 635.5 | 637 | -0.48 | 0
419 | 650 | 636.1 | 634 | -0.4 | 0
420 | 650 | 636.1 | 633 | -0.7 | 0
421 | 650 | 635.8 | 633 | -0.86 | 0
422 | 650 | 635.9 | 637 | -0.65 | 0
423 | 650 | 637 | 642 | -0.1 | 0
424 | 650 | 636.6 | 637 | -0.87 | 0
425 | 650 | 635.7 | 633 | -1.16 | 13.16
426 | 650 | 635.6 | 633 | -0.77 | 0
427 | 650 | 636 | 637 | -0.5 | 0
428 | 650 | 636.5 | 642 | -0.43 | 0
429 | 650 | 636.2 | 639 | -0.84 | 0
430 | 650 | 635.8 | 633 | -0.91 | 0
431 | 650 | 635.8 | 633 | -0.71 | 0
432 | 650 | 636.3 | 642 | -0.44 | 0
433 | 650 | 635.4 | 633 | -1.18 | 13.18
434 | 650 | 635.3 | 637 | -0.79 | 0
435 | 650 | 634.7 | 633 | -1.06 | 13.06
436 | 650 | 634.7 | 633 | -0.76 | 0
437 | 650 | 635.5 | 637 | -0.33 | 0
438 | 650 | 635.1 | 637 | -0.95 | 0
439 | 650 | 634.3 | 633 | -1.18 | 13.18
440 | 650 | 634.3 | 633 | -0.79 | 0
441 | 650 | 634.7 | 637 | -0.56 | 0
442 | 650 | 634.9 | 638 | -0.65 | 0
443 | 650 | 635 | 633 | -0.7 | 0
444 | 650 | 635.9 | 642 | -0.25 | 0
445 | 650 | 635.9 | 633 | -0.7 | 0
446 | 650 | 636.4 | 642 | -0.43 | 0
447 | 650 | 635.9 | 633 | -0.95 | 0
448 | 650 | 634.8 | 633 | -1.31 | 13.31
449 | 650 | 635.8 | 634 | -0.21 | 0
450 | 650 | 635 | 634 | -1.15 | 13.15
451 | 650 | 636.8 | 642 | 0.24 | 0
452 | 650 | 636.5 | 633 | -0.82 | 0
453 | 650 | 636.5 | 633 | -0.68 | 0
454 | 650 | 636.2 | 633 | -0.84 | 0
455 | 650 | 636.6 | 639 | -0.47 | 0
456 | 650 | 636.3 | 639 | -0.83 | 0
457 | 650 | 636.2 | 643 | -0.74 | 0
458 | 650 | 636.2 | 633 | -0.69 | 0
459 | 650 | 636.2 | 639 | -0.69 | 0
460 | 650 | 636.9 | 634 | -0.3 | 0
461 | 650 | 635.7 | 633 | -1.32 | 13.32
462 | 650 | 635.6 | 642 | -0.77 | 0
463 | 650 | 636.5 | 633 | -0.22 | 0
464 | 650 | 635.9 | 633 | -1 | 13
465 | 650 | 635.8 | 638 | -0.76 | 0
466 | 650 | 636.4 | 634 | -0.38 | 0
467 | 650 | 635.3 | 634 | -1.29 | 13.29
468 | 650 | 635 | 639 | -0.9 | 0
469 | 650 | 635.1 | 634 | -0.7 | 0
470 | 650 | 635.7 | 639 | -0.41 | 0
471 | 650 | 636.3 | 639 | -0.39 | 0
472 | 650 | 636.7 | 642 | -0.46 | 0
473 | 650 | 637.7 | 639 | -0.11 | 0
474 | 650 | 638.1 | 633 | -0.4 | 0
475 | 650 | 637.6 | 634 | -0.87 | 0
476 | 650 | 637 | 638 | -0.95 | 0
477 | 650 | 637 | 639 | -0.65 | 0
478 | 650 | 637.3 | 642 | -0.49 | 0
479 | 650 | 636.8 | 633 | -0.91 | 0
480 | 650 | 636.9 | 634 | -0.6 | 0
481 | 650 | 637.4 | 639 | -0.38 | 0
482 | 650 | 637.3 | 634 | -0.69 | 0
483 | 650 | 636.7 | 639 | -0.96 | 0
484 | 650 | 637 | 642 | -0.5 | 0
485 | 650 | 638.6 | 642 | 0.23 | 0
486 | 650 | 638.6 | 634 | -0.57 | 0
487 | 650 | 637.7 | 633 | -1.06 | 13.06
488 | 650 | 637 | 633 | -1 | 13
489 | 650 | 638.3 | 642 | 0.06 | 0
490 | 650 | 637.4 | 642 | -1.08 | 13.08
491 | 650 | 638.2 | 642 | -0.19 | 0
492 | 650 | 637.6 | 633 | -0.92 | 0
493 | 650 | 637.6 | 633 | -0.62 | 0
494 | 650 | 638.8 | 639 | 0.04 | 0
495 | 650 | 638.4 | 642 | -0.78 | 0
496 | 650 | 637.7 | 634 | -0.97 | 0
497 | 650 | 636.6 | 639 | -1.22 | 13.22
498 | 650 | 637.2 | 633 | -0.34 | 0
499 | 650 | 636 | 633 | -1.3 | 13.3
500 | 650 | 634.6 | 633 | -1.47 | 13.47
501 | 650 | 635 | 639 | -0.55 | 0
502 | 650 | 635.5 | 639 | -0.48 | 0
503 | 650 | 635.4 | 633 | -0.78 | 0
504 | 650 | 635.5 | 634 | -0.68 | 0
505 | 650 | 635.6 | 634 | -0.67 | 0
506 | 650 | 636.5 | 642 | -0.22 | 0
507 | 650 | 636 | 634 | -0.95 | 0
508 | 650 | 636 | 639 | -0.7 | 0
509 | 650 | 636.4 | 642 | -0.48 | 0
510 | 650 | 636.4 | 634 | -0.68 | 0
511 | 650 | 636.4 | 634 | -0.68 | 0
512 | 650 | 637.4 | 643 | -0.13 | 0
513 | 650 | 636.6 | 634 | -1.07 | 13.07
514 | 650 | 636.9 | 639 | -0.5 | 0
515 | 650 | 637.8 | 642 | -0.16 | 0
516 | 650 | 637.4 | 633 | -0.83 | 0
517 | 650 | 637.8 | 639 | -0.41 | 0
518 | 650 | 637.9 | 639 | -0.55 | 0
519 | 650 | 637.5 | 639 | -0.83 | 0
520 | 650 | 637.5 | 639 | -0.63 | 0
521 | 650 | 638 | 643 | -0.35 | 0
522 | 650 | 639 | 642 | -0.05 | 0
523 | 650 | 639.6 | 642 | -0.22 | 0
524 | 650 | 639.8 | 635 | -0.41 | 0
525 | 650 | 639.6 | 634 | -0.62 | 0
526 | 650 | 639.4 | 642 | -0.63 | 0
527 | 650 | 638.5 | 633 | -1.03 | 13.03
528 | 650 | 637.9 | 639 | -0.9 | 0
529 | 650 | 638.9 | 642 | -0.05 | 0
530 | 650 | 638.6 | 639 | -0.72 | 0
531 | 650 | 638.6 | 642 | -0.57 | 0
532 | 650 | 639.2 | 639 | -0.24 | 0
533 | 650 | 639.2 | 639 | -0.54 | 0
534 | 650 | 637.6 | 634 | -1.42 | 13.42
535 | 650 | 637.5 | 639 | -0.67 | 0
536 | 650 | 636.7 | 638 | -1.06 | 13.06
537 | 650 | 636.2 | 634 | -0.94 | 0
538 | 650 | 635.6 | 633 | -1.02 | 13.02
539 | 650 | 635.6 | 634 | -0.72 | 0
540 | 650 | 636.8 | 642 | -0.06 | 0
541 | 650 | 636.5 | 634 | -0.82 | 0
542 | 650 | 636.9 | 639 | -0.45 | 0
543 | 650 | 636.5 | 634 | -0.88 | 0
544 | 650 | 636.5 | 634 | -0.68 | 0
545 | 650 | 635.1 | 635 | -1.45 | 13.45
546 | 650 | 634.6 | 634 | -1.02 | 13.02
547 | 650 | 635.1 | 635 | -0.5 | 0
548 | 650 | 635 | 633 | -0.8 | 0
549 | 650 | 636 | 639 | -0.2 | 0
550 | 650 | 636.8 | 642 | -0.26 | 0
551 | 650 | 637.6 | 639 | -0.22 | 0
552 | 650 | 637.9 | 635 | -0.45 | 0
553 | 650 | 637.2 | 635 | -0.99 | 0
554 | 650 | 638.1 | 642 | -0.15 | 0
555 | 650 | 637.7 | 639 | -0.81 | 0
556 | 650 | 636.6 | 635 | -1.22 | 13.22
557 | 650 | 635.7 | 633 | -1.16 | 13.16
558 | 650 | 635.6 | 634 | -0.77 | 0
559 | 650 | 635.5 | 634 | -0.77 | 0
560 | 650 | 635.8 | 640 | -0.56 | 0
561 | 650 | 635.6 | 636 | -0.82 | 0
562 | 650 | 635.8 | 636 | -0.61 | 0
563 | 650 | 636.4 | 636 | -0.38 | 0
564 | 650 | 637.6 | 640 | -0.02 | 0
565 | 650 | 636.8 | 636 | -1.06 | 13.06
566 | 650 | 636.8 | 636 | -0.66 | 0
567 | 650 | 636.8 | 636 | -0.66 | 0
568 | 650 | 636.8 | 636 | -0.66 | 0
569 | 650 | 635.9 | 635 | -1.15 | 13.15
570 | 650 | 635.8 | 635 | -0.76 | 0
571 | 650 | 635.8 | 636 | -0.71 | 0
572 | 650 | 636.5 | 643 | -0.32 | 0
573 | 650 | 637.3 | 640 | -0.24 | 0
574 | 650 | 638.5 | 640 | 0.03 | 0
575 | 650 | 638.5 | 635 | -0.57 | 0
576 | 650 | 638.6 | 636 | -0.52 | 0
577 | 1000 | 638.4 | 636 | -72.52 | 84.52
578 | 1000 | 638.1 | 644 | -72.68 | 84.68
579 | 1000 | 637.7 | 636 | -72.86 | 84.86
580 | 1000 | 637.1 | 639 | -73.18 | 85.18
581 | 1000 | 638.9 | 647 | -70.42 | 82.42
582 | 1000 | 643.9 | 670 | -66.22 | 78.22
583 | 1000 | 652.8 | 688 | -60.54 | 72.54
584 | 1000 | 664.4 | 708 | -55.52 | 67.52
585 | 1000 | 680.9 | 733 | -47.32 | 59.32
586 | 1000 | 701.2 | 754 | -39.46 | 51.46
587 | 1000 | 712.2 | 760 | -46.56 | 58.56
588 | 1000 | 734.3 | 782 | -31.04 | 43.04
589 | 1000 | 757.5 | 804 | -25.3 | 37.3
590 | 1000 | 769.5 | 828 | -34.1 | 46.1
591 | 1000 | 795.8 | 853 | -14.54 | 26.54
592 | 1000 | 822.6 | 880 | -8.68 | 20.68
593 | 1000 | 851 | 913 | 6.75 | 18.75
594 | 1000 | 880.2 | 950 | 8.61 | 20.61
595 | 1000 | 895.3 | 955 | 2.31 | 14.31
596 | 1000 | 922.6 | 977 | 9.78 | 21.78
597 | 1000 | 947.2 | 996 | 9.66 | 21.66
598 | 1000 | 959.5 | 1003 | 4.12 | 16.12
599 | 1000 | 968.6 | 1004 | 2.98 | 14.98
600 | 1000 | 986.3 | 1009 | 8.17 | 20.17
601 | 1000 | 996.8 | 1005 | 5.09 | 17.09
602 | 1000 | 1002.2 | 1004 | 2.81 | 14.81
603 | 1000 | 1004.4 | 1000 | 1.32 | 13.32
604 | 1000 | 1004.4 | 1007 | 0.22 | 0
605 | 1000 | 1002.4 | 996 | -0.88 | 0
606 | 1000 | 1002.2 | 1004 | 0.01 | 0
607 | 1000 | 1000.6 | 996 | -0.77 | 0
608 | 1000 | 999.7 | 996 | -0.46 | 0
609 | 1000 | 1000.2 | 1005 | 0.26 | 0
610 | 1000 | 998.5 | 996 | -0.93 | 0
611 | 1000 | 998 | 991 | -0.35 | 0
612 | 1000 | 995.4 | 991 | -1.53 | 13.53
613 | 1000 | 997.2 | 1005 | 0.76 | 0
614 | 1000 | 997.4 | 998 | -0.03 | 0
615 | 1000 | 997.5 | 1001 | -0.08 | 0
616 | 1000 | 996.9 | 993 | -0.45 | 0
617 | 1000 | 997.7 | 999 | 0.28 | 0
618 | 1000 | 997.9 | 993 | 0 | 0
619 | 1000 | 996.5 | 991 | -0.88 | 0
620 | 1000 | 994.4 | 991 | -1.33 | 13.33
621 | 1000 | 994.7 | 1001 | -0.12 | 0
622 | 1000 | 995 | 993 | -0.1 | 0
623 | 1000 | 996 | 1001 | 0.3 | 0
624 | 1000 | 997 | 996 | 0.35 | 0
625 | 1000 | 997.7 | 993 | 0.24 | 0
626 | 1000 | 995.8 | 993 | -1.16 | 13.16
627 | 1000 | 997.9 | 1005 | 0.95 | 0
628 | 1000 | 997 | 992 | -0.6 | 0
629 | 1000 | 996.5 | 996 | -0.43 | 0
630 | 1000 | 996.5 | 996 | -0.17 | 0
631 | 1000 | 997.1 | 996 | 0.15 | 0
632 | 1000 | 997.4 | 996 | 0.02 | 0
633 | 1000 | 996.9 | 996 | -0.4 | 0
634 | 1000 | 996.9 | 996 | -0.15 | 0
635 | 1000 | 996.9 | 996 | -0.15 | 0
636 | 1000 | 996.9 | 996 | -0.15 | 0
637 | 1000 | 996 | 996 | -0.65 | 0
638 | 1000 | 996.5 | 996 | 0.08 | 0
639 | 1000 | 996.6 | 997 | -0.12 | 0
640 | 1000 | 996 | 993 | -0.5 | 0
641 | 1000 | 997.8 | 1005 | 0.79 | 0
642 | 1000 | 997.5 | 993 | -0.27 | 0
643 | 1000 | 998.8 | 1005 | 0.59 | 0
644 | 1000 | 998.7 | 996 | -0.11 | 0
645 | 1000 | 999 | 993 | 0.1 | 0
646 | 1000 | 997.2 | 996 | -1.04 | 13.04
647 | 1000 | 997.5 | 996 | 0.02 | 0
648 | 1000 | 995.7 | 996 | -1.11 | 13.11
649 | 1000 | 996.5 | 996 | 0.22 | 0
650 | 1000 | 996.8 | 996 | -0.01 | 0
651 | 1000 | 996.8 | 996 | -0.16 | 0
652 | 1000 | 996.5 | 996 | -0.32 | 0
653 | 1000 | 996.5 | 996 | -0.17 | 0
654 | 1000 | 995.1 | 993 | -0.95 | 0
655 | 1000 | 995.1 | 996 | -0.25 | 0
656 | 1000 | 994.5 | 993 | -0.57 | 0
657 | 1000 | 994.8 | 996 | -0.11 | 0
658 | 1000 | 996.4 | 1004 | 0.62 | 0
659 | 1000 | 996.3 | 992 | -0.24 | 0
660 | 1000 | 996 | 993 | -0.35 | 0
661 | 1000 | 995.7 | 993 | -0.36 | 0
662 | 1000 | 996 | 996 | -0.05 | 0
663 | 1000 | 994.6 | 993 | -0.97 | 0
664 | 1000 | 993.8 | 996 | -0.71 | 0
665 | 1000 | 994.5 | 996 | 0.08 | 0
666 | 1000 | 994.8 | 996 | -0.11 | 0
667 | 1000 | 995.1 | 993 | -0.1 | 0
668 | 1000 | 996.9 | 1005 | 0.75 | 0
669 | 1000 | 997.5 | 996 | 0.17 | 0
670 | 1000 | 997.5 | 996 | -0.13 | 0
671 | 1000 | 998.3 | 1004 | 0.31 | 0
672 | 1000 | 997.7 | 993 | -0.41 | 0
673 | 1000 | 996.8 | 996 | -0.61 | 0
674 | 1000 | 995.6 | 993 | -0.82 | 0
675 | 1000 | 995.6 | 996 | -0.22 | 0
676 | 1000 | 995.6 | 996 | -0.22 | 0
677 | 1000 | 996.8 | 1004 | 0.44 | 0
678 | 1000 | 997.4 | 996 | 0.17 | 0
679 | 1000 | 997.7 | 996 | 0.03 | 0
680 | 1000 | 998.2 | 993 | 0.16 | 0
681 | 1000 | 997.9 | 993 | -0.25 | 0
682 | 1000 | 996.4 | 993 | -0.93 | 0
683 | 1000 | 996 | 1005 | -0.4 | 0
684 | 1000 | 996.4 | 1005 | 0.02 | 0
685 | 1000 | 995.6 | 996 | -0.62 | 0
686 | 1000 | 997.2 | 1001 | 0.66 | 0
687 | 1000 | 998.8 | 1001 | 0.74 | 0
688 | 1000 | 998.4 | 996 | -0.28 | 0
689 | 1000 | 998 | 996 | -0.3 | 0
690 | 1000 | 997.7 | 993 | -0.26 | 0
691 | 1000 | 997.1 | 991 | -0.45 | 0
692 | 1000 | 995.5 | 993 | -1.02 | 13.02
693 | 1000 | 995.2 | 993 | -0.39 | 0
694 | 1000 | 997 | 1005 | 0.75 | 0
695 | 1000 | 996.5 | 996 | -0.43 | 0
696 | 1000 | 995.9 | 996 | -0.5 | 0
697 | 1000 | 997.7 | 1001 | 0.78 | 0
698 | 1000 | 999.6 | 1004 | 0.93 | 0
699 | 1000 | 999.6 | 1005 | -0.02 | 0
700 | 1000 | 998.6 | 993 | -0.57 | 0
701 | 1000 | 998.6 | 996 | -0.07 | 0
702 | 1000 | 998.6 | 1004 | -0.07 | 0
703 | 1000 | 997.8 | 993 | -0.51 | 0
704 | 1000 | 996.5 | 996 | -0.82 | 0
705 | 1000 | 997.7 | 1005 | 0.49 | 0
706 | 1000 | 997.7 | 993 | -0.11 | 0
707 | 1000 | 997.4 | 993 | -0.28 | 0
708 | 1000 | 996.9 | 996 | -0.4 | 0
709 | 1000 | 999 | 1005 | 1 | 0
710 | 1000 | 998.1 | 996 | -0.55 | 0
711 | 350 | 998.1 | 1005 | 88 | 100
712 | 350 | 998.1 | 1005 | 88 | 100
713 | 350 | 998.4 | 996 | 88 | 100
714 | 350 | 998.1 | 993 | 88 | 100
715 | 350 | 997.5 | 990 | 88 | 100
716 | 350 | 993.1 | 983 | 88 | 100
717 | 350 | 986.6 | 953 | 88 | 100
718 | 350 | 980.8 | 947 | 88 | 100
719 | 350 | 974.2 | 930 | 88 | 100
720 | 350 | 956.9 | 908 | 88 | 100
721 | 350 | 934.6 | 880 | 88 | 100
722 | 350 | 921.5 | 852 | 88 | 100
723 | 350 | 886.8 | 787 | 72.66 | 84.66
724 | 350 | 850.5 | 755 | 63.8 | 75.8
725 | 350 | 816.9 | 751 | 59.78 | 71.78
726 | 350 | 798.8 | 727 | 71.66 | 83.66
727 | 350 | 760.2 | 672 | 43.44 | 55.44
728 | 350 | 724.9 | 661 | 39.68 | 51.68
729 | 350 | 695.2 | 636 | 39.34 | 51.34
730 | 350 | 663.4 | 581 | 30.88 | 42.88
731 | 350 | 645.9 | 576 | 41.68 | 53.68
732 | 350 | 612.6 | 548 | 19.22 | 31.22
733 | 350 | 580.5 | 494 | 14 | 26
734 | 350 | 546 | 466 | 4.7 | 16.7
735 | 350 | 513.9 | 461 | 0.68 | 0
736 | 350 | 484 | 417 | -8.25 | 20.25
737 | 350 | 455.2 | 395 | -9.14 | 21.14
738 | 350 | 431.8 | 389 | -7.61 | 19.61
739 | 350 | 410.3 | 362 | -7.74 | 19.74
740 | 350 | 390.2 | 359 | -8.04 | 20.04
741 | 350 | 374.9 | 351 | -6.41 | 18.41
742 | 350 | 363.7 | 348 | -4.91 | 16.91
743 | 350 | 356.5 | 354 | -3.28 | 15.28
744 | 350 | 353.3 | 351 | -1.44 | 13.44
745 | 350 | 351.4 | 351 | -0.88 | 0
746 | 350 | 351.1 | 351 | -0.09 | 0
747 | 350 | 352 | 351 | 0.55 | 0
748 | 350 | 351.6 | 351 | -0.12 | 0
749 | 350 | 351.3 | 351 | -0.09 | 0
750 | 350 | 351.9 | 354 | 0.4 | 0
751 | 350 | 352.7 | 355 | 0.54 | 0
752 | 350 | 353.4 | 356 | 0.52 | 0
753 | 350 | 353.8 | 351 | 0.39 | 0
754 | 350 | 353.8 | 351 | 0.19 | 0
755 | 350 | 354.3 | 356 | 0.46 | 0
756 | 350 | 354 | 351 | 0.05 | 0
757 | 350 | 353.9 | 354 | 0.14 | 0
758 | 350 | 353.2 | 351 | -0.19 | 0
759 | 350 | 353.1 | 354 | 0.1 | 0
760 | 350 | 352.8 | 351 | -0.01 | 0
761 | 350 | 353.1 | 355 | 0.31 | 0
762 | 350 | 352.4 | 351 | -0.23 | 0
763 | 350 | 352.1 | 351 | -0.04 | 0
764 | 350 | 352.1 | 351 | 0.11 | 0
765 | 350 | 352.1 | 354 | 0.11 | 0
766 | 350 | 352 | 351 | 0.05 | 0
767 | 350 | 352.2 | 354 | 0.21 | 0
768 | 350 | 352.6 | 351 | 0.33 | 0
769 | 350 | 352.6 | 351 | 0.13 | 0
770 | 350 | 352.3 | 351 | -0.04 | 0
771 | 350 | 352.3 | 351 | 0.11 | 0
772 | 350 | 351.7 | 351 | -0.21 | 0
773 | 350 | 351.3 | 351 | -0.14 | 0
774 | 350 | 351.6 | 354 | 0.23 | 0
775 | 350 | 351.6 | 351 | 0.08 | 0
776 | 350 | 351.7 | 351 | 0.14 | 0
777 | 350 | 351.7 | 351 | 0.09 | 0
778 | 350 | 351.7 | 351 | 0.09 | 0
779 | 350 | 351.7 | 351 | 0.09 | 0
780 | 350 | 351.7 | 354 | 0.09 | 0
781 | 350 | 351.6 | 351 | 0.03 | 0
782 | 350 | 351.9 | 354 | 0.24 | 0
783 | 350 | 352.2 | 354 | 0.26 | 0
784 | 350 | 352.5 | 354 | 0.27 | 0
785 | 350 | 352.5 | 354 | 0.13 | 0
786 | 350 | 352.8 | 354 | 0.29 | 0
787 | 350 | 353.1 | 354 | 0.31 | 0
788 | 350 | 353.5 | 355 | 0.37 | 0
789 | 350 | 353.8 | 354 | 0.34 | 0
790 | 350 | 354.1 | 354 | 0.36 | 0
791 | 350 | 353.5 | 351 | -0.13 | 0
792
793
794
795
796
797
798
799
800
801
802
803
804
805
806
807
808
809
810
811
812
813
814
815
816
817
818
819
820
821
822
823
824
825
826
827
828
829
830
831
832
833
834
835
836
837
838
839
840
841
842
843
844
845
846
847
848
849
850
851
852
853
854
855
856
857
858
859
860
861
862
863
864
865
866
867
868
869
870
871
872
873
874
875
876
877
878
879
880
881
882
883
884
885
886
887
888
889
890
891
892
893
894
895
896
897
898
899
900
901
902
903
904
905
906
907
908
909
910
911
912
913
914
915
916
917
918
919
920
921
922
923
924
925
926
927
928
929
930
931
932
933
934
935
936
937
938
939
940
941
942
943
944
945
946
947
948
949
950
951
952
953
954
955
956
957
958
959
960
961
962
963
964
965
966
967
968
969
970
971
972
973
974
975
976
977
978
979
980
981
982
983
984
985
986
987
988
989
990
991
992
993
994
995
996
997
998
999
1000
1001
1002
1003
1004
1005
1006
1007
1008
1009
1010
1011
1012
1013
1014
1015
1016
1017
1018
1019
1020
1021
1022
1023
1024
1025
1026
1027
1028
1029
1030
1031
1032
1033
1034
1035
1036
1037
1038
1039
1040
1041
1042
1043
1044
1045
1046
1047
1048
1049
1050
1051
1052
1053
1054
1055
1056
1057
1058
1059
1060
1061
1062
1063
1064
1065
1066
1067
1068
1069
1070
1071
1072
1073
1074
1075
1076
1077
1078
1079
1080
1081
1082
1083
1084
1085
1086
1087
1088
1089
1090
1091
1092
1093
1094
1095
1096
1097
1098
1099
1100

## Kp0.2 Kd0.01 Ki0 w FIL&KII&FLA
Time | Target | Distance_Filtered | Distance | PID_OUTPUT | PWM_Duty
1 | 200 | 177.9 | 889 | 84.48 | 96.48 | OK. This version is good for me.
2 | 200 | 267.3 | 894 | 88 | 100
3 | 200 | 446.1 | 894 | 88 | 100 | K1 | kp1 0.2 | kd1 0.01 | ki1 0
4 | 200 | 623.9 | 889 | 88 | 100 | K2 | kp2 0.05 | kd2 0.005 | ki2 0
5 | 200 | 801.7 | 889 | 88 | 100 | when car approaching target location (<180mm), PID K change to K2… this value need to be set basing on our system performance. Basing on previous test, I think 100mm is a god buffer.
6 | 200 | 885.1 | 851 | 88 | 100 | the changing flag is set when receives a new target location and the distance is more than 400mm.
7 | 200 | 875.5 | 839 | 88 | 100
8 | 200 | 859.5 | 804 | 88 | 100
9 | 200 | 841.9 | 801 | 88 | 100
10 | 200 | 820.1 | 780 | 88 | 100
11 | 200 | 794.7 | 724 | 88 | 100
12 | 200 | 765.9 | 688 | 84.38 | 96.38
13 | 200 | 737.2 | 658 | 78.74 | 90.74
14 | 200 | 707.6 | 653 | 71.92 | 83.92
15 | 200 | 673.7 | 595 | 60.84 | 72.84
16 | 200 | 642.5 | 568 | 57.3 | 69.3
17 | 200 | 627.1 | 557 | 70.02 | 82.02
18 | 200 | 596.4 | 532 | 48.58 | 60.58
19 | 200 | 562.5 | 470 | 38.6 | 50.6
20 | 200 | 525.4 | 444 | 27.98 | 39.98
21 | 200 | 493.5 | 433 | 26.8 | 38.8
22 | 200 | 477.6 | 409 | 39.62 | 51.62
23 | 200 | 460.3 | 384 | 34.76 | 46.76
24 | 200 | 442.5 | 354 | 30.7 | 42.7
25 | 200 | 421.9 | 326 | 23.78 | 35.78
26 | 200 | 381.3 | 269 | -4.34 | 16.34
27 | 200 | 341 | 241 | -12.1 | 24.1
28 | 200 | 321.6 | 239 | 4.92 | 16.92
29 | 200 | 279.4 | 203 | -26.32 | 38.32
30 | 200 | 244.3 | 186 | -26.24 | 38.24
31 | 200 | 217.9 | 175 | -22.82 | 34.82
32 | 200 | 199.3 | 172 | -18.74 | 30.74
33 | 200 | 185.7 | 172 | -16.46 | 28.46
34 | 200 | 179.6 | 183 | -10.18 | 22.18
35 | 200 | 177.9 | 187 | -6.12 | 18.12
36 | 200 | 179.9 | 190 | -2.02 | 14.02
37 | 200 | 181.8 | 194 | -1.74 | 13.74
38 | 200 | 186.8 | 200 | 2.36 | 14.36
39 | 200 | 192.3 | 203 | 3.96 | 15.96
40 | 200 | 194.3 | 203 | 0.86 | 0
41 | 200 | 197.7 | 201 | 2.94 | 14.94
42 | 200 | 199.9 | 200 | 2.18 | 14.18
43 | 200 | 201.1 | 200 | 1.42 | 13.42
44 | 200 | 201.1 | 200 | 0.22 | 0
45 | 200 | 200.4 | 198 | -0.62 | 0
46 | 200 | 199.7 | 196 | -0.76 | 0
47 | 200 | 198.8 | 196 | -1.14 | 13.14
48 | 200 | 198.4 | 196 | -0.72 | 0
49 | 200 | 198.1 | 197 | -0.68 | 0
50 | 200 | 197.7 | 197 | -0.86 | 0
51 | 200 | 197.6 | 197 | -0.58 | 0
52 | 200 | 197.1 | 197 | -1.08 | 13.08
53 | 200 | 197.2 | 197 | -0.46 | 0
54 | 200 | 197.3 | 197 | -0.44 | 0
55 | 200 | 197 | 197 | -0.9 | 0
56 | 200 | 197 | 197 | -0.6 | 0
57 | 200 | 197 | 197 | -0.6 | 0
58 | 200 | 197 | 197 | -0.6 | 0
59 | 200 | 197 | 197 | -0.6 | 0
60 | 200 | 197 | 197 | -0.6 | 0
61 | 200 | 197 | 197 | -0.6 | 0
62 | 200 | 197 | 197 | -0.6 | 0
63 | 200 | 197 | 197 | -0.6 | 0
64 | 200 | 197 | 197 | -0.6 | 0
65 | 200 | 197 | 197 | -0.6 | 0
66 | 200 | 197 | 197 | -0.6 | 0
67 | 200 | 197 | 197 | -0.6 | 0
68 | 200 | 197 | 197 | -0.6 | 0
69 | 200 | 197 | 197 | -0.6 | 0
70 | 200 | 197 | 197 | -0.6 | 0
71 | 200 | 197 | 197 | -0.6 | 0
72 | 200 | 197 | 197 | -0.6 | 0
73 | 200 | 197 | 197 | -0.6 | 0
74 | 200 | 197 | 197 | -0.6 | 0
75 | 200 | 197 | 197 | -0.6 | 0
76 | 200 | 197 | 197 | -0.6 | 0
77 | 200 | 197 | 197 | -0.6 | 0
78 | 200 | 197 | 197 | -0.6 | 0
79 | 200 | 197 | 197 | -0.6 | 0
80 | 200 | 197 | 197 | -0.6 | 0
81 | 200 | 197 | 197 | -0.6 | 0
82 | 200 | 197 | 197 | -0.6 | 0
83 | 200 | 197 | 197 | -0.6 | 0
84 | 200 | 197.4 | 197 | -0.12 | 0
85 | 200 | 197.3 | 196 | -0.64 | 0
86 | 200 | 197.7 | 201 | -0.06 | 0
87 | 200 | 198.4 | 201 | 0.38 | 0
88 | 200 | 198.4 | 197 | -0.32 | 0
89 | 200 | 198.7 | 197 | 0.04 | 0
90 | 200 | 198.3 | 197 | -0.74 | 0
91 | 200 | 198 | 197 | -0.7 | 0
92 | 200 | 197.7 | 197 | -0.76 | 0
93 | 200 | 197.3 | 197 | -0.94 | 0
94 | 200 | 197 | 197 | -0.9 | 0
95 | 200 | 197.8 | 201 | 0.36 | 0
96 | 200 | 198.1 | 200 | -0.08 | 0
97 | 200 | 198.1 | 197 | -0.38 | 0
98 | 200 | 198.4 | 197 | -0.02 | 0
99 | 200 | 198.8 | 201 | 0.16 | 0
100 | 200 | 199.2 | 201 | 0.24 | 0
101 | 200 | 198.8 | 197 | -0.64 | 0
102 | 200 | 199.7 | 203 | 0.84 | 0
103 | 200 | 200.2 | 201 | 0.54 | 0
104 | 200 | 200.4 | 200 | 0.28 | 0
105 | 200 | 200.2 | 200 | -0.16 | 0
106 | 200 | 200.5 | 201 | 0.4 | 0
107 | 200 | 199.7 | 197 | -0.86 | 0
108 | 200 | 199.2 | 201 | -0.66 | 0
109 | 200 | 199 | 197 | -0.4 | 0
110 | 200 | 198.7 | 197 | -0.56 | 0
111 | 200 | 198.4 | 197 | -0.62 | 0
112 | 200 | 198 | 197 | -0.8 | 0
113 | 200 | 198.1 | 201 | -0.28 | 0
114 | 200 | 198.5 | 201 | 0.1 | 0
115 | 200 | 198.2 | 197 | -0.66 | 0
116 | 200 | 198.2 | 197 | -0.36 | 0
117 | 200 | 198.5 | 197 | 0 | 0
118 | 200 | 198.9 | 197 | 0.18 | 0
119 | 200 | 198.1 | 197 | -1.18 | 13.18
120 | 200 | 197.7 | 197 | -0.86 | 0
121 | 200 | 198.1 | 201 | 0.02 | 0
122 | 200 | 197.8 | 197 | -0.74 | 0
123 | 200 | 197.4 | 197 | -0.92 | 0
124 | 200 | 197.4 | 197 | -0.52 | 0
125 | 200 | 197.3 | 197 | -0.64 | 0
126 | 200 | 197.3 | 197 | -0.54 | 0
127 | 200 | 197.3 | 201 | -0.54 | 0
128 | 200 | 197.6 | 197 | -0.18 | 0
129 | 200 | 198.4 | 201 | 0.48 | 0
130 | 200 | 198.9 | 197 | 0.28 | 0
131 | 200 | 198.9 | 197 | -0.22 | 0
132 | 200 | 198.5 | 197 | -0.7 | 0
133 | 200 | 198.6 | 201 | -0.18 | 0
134 | 200 | 198.2 | 197 | -0.76 | 0
135 | 200 | 197.4 | 197 | -1.32 | 13.32
136 | 200 | 197.4 | 197 | -0.52 | 0
137 | 200 | 197.8 | 197 | -0.04 | 0
138 | 200 | 197.4 | 197 | -0.92 | 0
139 | 200 | 197.4 | 197 | -0.52 | 0
140 | 200 | 197.8 | 197 | -0.04 | 0
141 | 200 | 198.4 | 203 | 0.28 | 0
142 | 200 | 198.4 | 197 | -0.32 | 0
143 | 200 | 198.4 | 197 | -0.32 | 0
144 | 200 | 198.4 | 197 | -0.32 | 0
145 | 200 | 198 | 197 | -0.8 | 0
146 | 200 | 198 | 197 | -0.4 | 0
147 | 200 | 197.4 | 197 | -1.12 | 13.12
148 | 200 | 197 | 197 | -1 | 0
149 | 200 | 197 | 197 | -0.6 | 0
150 | 200 | 197 | 197 | -0.6 | 0
151 | 200 | 197 | 197 | -0.6 | 0
152 | 200 | 197 | 197 | -0.6 | 0
153 | 200 | 197 | 197 | -0.6 | 0
154 | 200 | 197 | 197 | -0.6 | 0
155 | 200 | 197 | 197 | -0.6 | 0
156 | 200 | 197 | 197 | -0.6 | 0
157 | 200 | 197 | 197 | -0.6 | 0
158 | 200 | 197 | 197 | -0.6 | 0
159 | 200 | 197 | 197 | -0.6 | 0
160 | 200 | 197 | 197 | -0.6 | 0
161 | 200 | 197 | 197 | -0.6 | 0
162 | 200 | 197 | 197 | -0.6 | 0
163 | 200 | 197 | 197 | -0.6 | 0
164 | 200 | 197 | 197 | -0.6 | 0
165 | 200 | 197 | 197 | -0.6 | 0
166 | 200 | 197 | 197 | -0.6 | 0
167 | 200 | 197 | 197 | -0.6 | 0
168 | 200 | 197 | 197 | -0.6 | 0
169 | 200 | 197 | 197 | -0.6 | 0
170 | 200 | 197 | 197 | -0.6 | 0
171 | 200 | 197 | 197 | -0.6 | 0
172 | 200 | 197 | 197 | -0.6 | 0
173 | 200 | 197 | 197 | -0.6 | 0
174 | 200 | 197 | 197 | -0.6 | 0
175 | 200 | 197 | 197 | -0.6 | 0
176 | 200 | 197 | 197 | -0.6 | 0
177 | 200 | 197 | 197 | -0.6 | 0
178 | 200 | 197 | 197 | -0.6 | 0
179 | 200 | 197 | 197 | -0.6 | 0
180 | 200 | 197 | 197 | -0.6 | 0
181 | 200 | 197 | 197 | -0.6 | 0
182 | 200 | 197 | 197 | -0.6 | 0
183 | 200 | 197 | 197 | -0.6 | 0
184 | 200 | 197 | 197 | -0.6 | 0
185 | 200 | 197 | 197 | -0.6 | 0
186 | 200 | 197 | 197 | -0.6 | 0
187 | 200 | 197 | 197 | -0.6 | 0
188 | 200 | 197 | 197 | -0.6 | 0
189 | 200 | 197 | 197 | -0.6 | 0
190 | 200 | 197 | 197 | -0.6 | 0
191 | 200 | 197 | 197 | -0.6 | 0
192 | 200 | 197 | 197 | -0.6 | 0
193 | 200 | 197.4 | 197 | -0.12 | 0
194 | 200 | 197.4 | 197 | -0.52 | 0
195 | 200 | 197.4 | 197 | -0.52 | 0
196 | 200 | 197.4 | 197 | -0.52 | 0
197 | 200 | 197.4 | 197 | -0.52 | 0
198 | 200 | 197 | 197 | -1 | 0
199 | 200 | 197 | 197 | -0.6 | 0
200 | 200 | 197 | 197 | -0.6 | 0
201 | 600 | 197 | 197 | -80.6 | 92.6
202 | 600 | 197 | 197 | -80.6 | 92.6
203 | 600 | 197 | 197 | -80.6 | 92.6
204 | 600 | 197 | 197 | -80.6 | 92.6
205 | 600 | 198.9 | 212 | -78.32 | 90.32
206 | 600 | 203.4 | 231 | -74.82 | 86.82
207 | 600 | 212.8 | 255 | -68.04 | 80.04
208 | 600 | 226.3 | 274 | -61.24 | 73.24
209 | 600 | 244.5 | 297 | -52.9 | 64.9
210 | 600 | 254.8 | 304 | -58.74 | 70.74
211 | 600 | 279.9 | 348 | -38.92 | 50.92
212 | 600 | 305.9 | 373 | -32.82 | 44.82
213 | 600 | 332.6 | 397 | -26.78 | 38.78
214 | 600 | 360.4 | 425 | -20.12 | 32.12
215 | 600 | 388.7 | 450 | -13.96 | 25.96
216 | 600 | 413.2 | 458 | -12.86 | 24.86
217 | 600 | 435.8 | 475 | 3.09 | 15.09
218 | 600 | 447.8 | 500 | -1.61 | 13.61
219 | 600 | 473.9 | 543 | 6.75 | 18.75
220 | 600 | 497.2 | 546 | 6.51 | 18.51
221 | 600 | 520.4 | 577 | 7.62 | 19.62
222 | 600 | 542.3 | 576 | 8.06 | 20.06
223 | 600 | 562.3 | 592 | 8.11 | 20.11
224 | 600 | 574.1 | 590 | 4.6 | 16.6
225 | 600 | 582.9 | 590 | 3.55 | 15.55
226 | 600 | 586.6 | 587 | 1.18 | 13.18
227 | 600 | 588 | 590 | 0.1 | 0
228 | 600 | 589.2 | 584 | 0.06 | 0
229 | 600 | 588.4 | 584 | -0.98 | 0
230 | 600 | 587.6 | 587 | -1.02 | 13.02
231 | 600 | 586.4 | 584 | -1.28 | 13.28
232 | 600 | 585.5 | 584 | -1.18 | 13.18
233 | 600 | 585.4 | 588 | -0.78 | 0
234 | 600 | 586.6 | 590 | -0.07 | 0
235 | 600 | 586.7 | 585 | -0.61 | 0
236 | 600 | 587.9 | 590 | 0 | 0
237 | 600 | 588.2 | 587 | -0.44 | 0
238 | 600 | 588.4 | 587 | -0.48 | 0
239 | 600 | 587.6 | 585 | -1.02 | 13.02
240 | 600 | 586.6 | 585 | -1.17 | 13.17
241 | 600 | 586.6 | 585 | -0.67 | 0
242 | 600 | 585.8 | 585 | -1.11 | 13.11
243 | 600 | 585.9 | 590 | -0.65 | 0
244 | 600 | 586.7 | 590 | -0.27 | 0
245 | 600 | 587.1 | 587 | -0.45 | 0
246 | 600 | 587.8 | 590 | -0.26 | 0
247 | 600 | 588.8 | 591 | -0.06 | 0
248 | 600 | 588.5 | 587 | -0.72 | 0
249 | 600 | 588 | 585 | -0.85 | 0
250 | 600 | 587.7 | 587 | -0.76 | 0
251 | 600 | 587.7 | 587 | -0.61 | 0
252 | 600 | 587 | 587 | -1 | 13
253 | 600 | 586.6 | 585 | -0.87 | 0
254 | 600 | 586.6 | 587 | -0.67 | 0
255 | 600 | 587.2 | 590 | -0.34 | 0
256 | 600 | 587.2 | 587 | -0.64 | 0
257 | 600 | 587 | 587 | -0.75 | 0
258 | 600 | 586.6 | 585 | -0.87 | 0
259 | 600 | 586.8 | 587 | -0.56 | 0
260 | 600 | 587 | 587 | -0.55 | 0
261 | 600 | 587 | 590 | -0.65 | 0
262 | 600 | 587 | 587 | -0.65 | 0
263 | 600 | 587.8 | 590 | -0.21 | 0
264 | 600 | 588 | 587 | -0.5 | 0
265 | 600 | 588 | 587 | -0.6 | 0
266 | 600 | 587.7 | 587 | -0.76 | 0
267 | 600 | 587.6 | 587 | -0.67 | 0
268 | 600 | 587.3 | 587 | -0.78 | 0
269 | 600 | 586.8 | 585 | -0.91 | 0
270 | 600 | 586.8 | 587 | -0.66 | 0
271 | 600 | 587.4 | 590 | -0.33 | 0
272 | 600 | 587.4 | 587 | -0.63 | 0
273 | 600 | 587.2 | 585 | -0.74 | 0
274 | 600 | 587.2 | 587 | -0.64 | 0
275 | 600 | 587.7 | 590 | -0.36 | 0
276 | 600 | 588 | 590 | -0.45 | 0
277 | 600 | 587.6 | 587 | -0.82 | 0
278 | 600 | 587.6 | 587 | -0.62 | 0
279 | 600 | 587.8 | 587 | -0.51 | 0
280 | 600 | 588.1 | 590 | -0.45 | 0
281 | 600 | 587.8 | 587 | -0.76 | 0
282 | 600 | 587.5 | 590 | -0.77 | 0
283 | 600 | 587.4 | 587 | -0.68 | 0
284 | 600 | 587 | 585 | -0.85 | 0
285 | 600 | 587.3 | 587 | -0.49 | 0
286 | 600 | 587.3 | 590 | -0.64 | 0
287 | 600 | 587.3 | 587 | -0.64 | 0
288 | 600 | 587 | 587 | -0.8 | 0
289 | 600 | 587.8 | 590 | -0.21 | 0
290 | 600 | 588.3 | 590 | -0.34 | 0
291 | 600 | 588.6 | 590 | -0.42 | 0
292 | 600 | 588.9 | 590 | -0.4 | 0
293 | 600 | 589.4 | 590 | -0.28 | 0
294 | 600 | 589.7 | 590 | -0.37 | 0
295 | 600 | 589.7 | 590 | -0.51 | 0
296 | 600 | 589.2 | 590 | -0.79 | 0
297 | 600 | 588.6 | 587 | -0.87 | 0
298 | 600 | 588.6 | 590 | -0.57 | 0
299 | 600 | 587.8 | 587 | -1.01 | 13.01
300 | 600 | 587.8 | 590 | -0.61 | 0
301 | 600 | 588.3 | 590 | -0.34 | 0
302 | 600 | 588.3 | 587 | -0.59 | 0
303 | 600 | 588.6 | 590 | -0.42 | 0
304 | 600 | 588.9 | 585 | -0.4 | 0
305 | 600 | 588.3 | 587 | -0.89 | 0
306 | 600 | 588 | 587 | -0.75 | 0
307 | 600 | 588 | 587 | -0.6 | 0
308 | 600 | 587.4 | 587 | -0.93 | 0
309 | 600 | 587.1 | 587 | -0.8 | 0
310 | 600 | 587.1 | 587 | -0.65 | 0
311 | 600 | 586.8 | 587 | -0.81 | 0
312 | 600 | 586.8 | 587 | -0.66 | 0
313 | 600 | 586.8 | 587 | -0.66 | 0
314 | 600 | 587.3 | 590 | -0.39 | 0
315 | 600 | 587.3 | 587 | -0.64 | 0
316 | 600 | 587.1 | 586 | -0.75 | 0
317 | 600 | 587.1 | 587 | -0.65 | 0
318 | 600 | 587.1 | 587 | -0.65 | 0
319 | 600 | 587.7 | 590 | -0.31 | 0
320 | 600 | 587.5 | 590 | -0.73 | 0
321 | 600 | 587.6 | 587 | -0.57 | 0
322 | 600 | 587.5 | 585 | -0.67 | 0
323 | 600 | 587.8 | 587 | -0.46 | 0
324 | 600 | 586.8 | 585 | -1.16 | 13.16
325 | 600 | 586.7 | 587 | -0.71 | 0
326 | 600 | 587 | 587 | -0.5 | 0
327 | 600 | 587.2 | 587 | -0.54 | 0
328 | 600 | 587.2 | 590 | -0.64 | 0
329 | 600 | 587.2 | 585 | -0.64 | 0
330 | 600 | 587.7 | 590 | -0.36 | 0
331 | 600 | 587.5 | 585 | -0.73 | 0
332 | 300 | 587.5 | 587 | 57.5 | 69.5
333 | 300 | 587.8 | 590 | 57.5 | 69.5
334 | 300 | 587.8 | 587 | 57.86 | 69.86
335 | 300 | 587.8 | 590 | 57.56 | 69.56
336 | 300 | 588.2 | 588 | 58.04 | 70.04
337 | 300 | 587.1 | 579 | 56.32 | 68.32
338 | 300 | 582.5 | 557 | 51.9 | 63.9
339 | 300 | 578.8 | 550 | 52.06 | 64.06
340 | 300 | 568.1 | 535 | 42.92 | 54.92
341 | 300 | 551.6 | 496 | 33.82 | 45.82
342 | 300 | 530.5 | 474 | 25 | 37
343 | 300 | 509.2 | 469 | 20.54 | 32.54
344 | 300 | 486.3 | 428 | 14.36 | 26.36
345 | 300 | 462.9 | 406 | 9.18 | 21.18
346 | 300 | 451.5 | 402 | 18.9 | 30.9
347 | 300 | 427.9 | 367 | 1.98 | 13.98
348 | 300 | 404.2 | 346 | -2.86 | 14.86
349 | 300 | 391.4 | 341 | 5.48 | 17.48
350 | 300 | 367 | 308 | -11 | 23
351 | 300 | 343.6 | 292 | -14.68 | 26.68
352 | 300 | 322.2 | 282 | -16.96 | 28.96
353 | 300 | 305.4 | 279 | -15.72 | 27.72
354 | 300 | 292.1 | 277 | -14.88 | 26.88
355 | 300 | 285.3 | 282 | -9.74 | 21.74
356 | 300 | 281.2 | 284 | -7.86 | 19.86
357 | 300 | 281.3 | 288 | -3.64 | 15.64
358 | 300 | 283 | 288 | -1.7 | 13.7
359 | 300 | 284.3 | 290 | -1.84 | 13.84
360 | 300 | 287 | 296 | 0.1 | 0
361 | 300 | 290.3 | 296 | 1.36 | 13.36
362 | 300 | 293.2 | 299 | 1.54 | 13.54
363 | 300 | 295.4 | 299 | 1.28 | 13.28
364 | 300 | 297.2 | 297 | 1.24 | 13.24
365 | 300 | 298.6 | 299 | 1.12 | 13.12
366 | 300 | 298.7 | 297 | -0.16 | 0
367 | 300 | 299 | 299 | 0.1 | 0
368 | 300 | 298.5 | 296 | -0.8 | 0
369 | 300 | 298.1 | 297 | -0.78 | 0
370 | 300 | 297.7 | 299 | -0.86 | 0
371 | 300 | 297.5 | 297 | -0.7 | 0
372 | 300 | 297.2 | 297 | -0.86 | 0
373 | 300 | 296.9 | 296 | -0.92 | 0
374 | 300 | 297 | 297 | -0.5 | 0
375 | 300 | 297 | 297 | -0.6 | 0
376 | 300 | 297 | 299 | -0.6 | 0
377 | 300 | 297 | 296 | -0.6 | 0
378 | 300 | 297 | 297 | -0.6 | 0
379 | 300 | 297 | 297 | -0.6 | 0
380 | 300 | 296.9 | 297 | -0.72 | 0
381 | 300 | 296.9 | 297 | -0.62 | 0
382 | 300 | 296.7 | 297 | -0.86 | 0
383 | 300 | 296.9 | 297 | -0.42 | 0
384 | 300 | 296.9 | 297 | -0.62 | 0
385 | 300 | 297 | 297 | -0.5 | 0
386 | 300 | 297 | 297 | -0.6 | 0
387 | 300 | 296.8 | 296 | -0.84 | 0
388 | 300 | 297 | 297 | -0.4 | 0
389 | 300 | 297 | 297 | -0.6 | 0
390 | 300 | 297 | 297 | -0.6 | 0
391 | 300 | 297 | 297 | -0.6 | 0
392 | 300 | 297 | 297 | -0.6 | 0
393 | 300 | 297.1 | 296 | -0.48 | 0
394 | 300 | 297 | 299 | -0.7 | 0
395 | 300 | 297 | 297 | -0.6 | 0
396 | 300 | 297 | 297 | -0.6 | 0
397 | 300 | 297 | 297 | -0.6 | 0
398 | 300 | 297.2 | 299 | -0.36 | 0
399 | 300 | 297 | 296 | -0.8 | 0
400 | 300 | 297 | 297 | -0.6 | 0
401 | 300 | 296.9 | 296 | -0.72 | 0
402 | 300 | 296.9 | 297 | -0.62 | 0
403 | 300 | 296.8 | 297 | -0.74 | 0
404 | 300 | 297.3 | 297 | -0.04 | 0
405 | 300 | 297.3 | 297 | -0.54 | 0
406 | 300 | 297.3 | 297 | -0.54 | 0
407 | 300 | 297.5 | 299 | -0.3 | 0
408 | 300 | 297.5 | 297 | -0.5 | 0
409 | 300 | 297.6 | 299 | -0.38 | 0
410 | 300 | 297.2 | 297 | -0.96 | 0
411 | 300 | 297.4 | 299 | -0.32 | 0
412 | 300 | 297.2 | 296 | -0.76 | 0
413 | 300 | 297.6 | 299 | -0.08 | 0
414 | 300 | 297.4 | 297 | -0.72 | 0
415 | 300 | 297.8 | 301 | -0.04 | 0
416 | 300 | 297.6 | 296 | -0.68 | 0
417 | 300 | 297.6 | 297 | -0.48 | 0
418 | 300 | 297.5 | 297 | -0.6 | 0
419 | 300 | 297.3 | 296 | -0.74 | 0
420 | 300 | 296.9 | 297 | -1.02 | 13.02
421 | 300 | 296.9 | 296 | -0.62 | 0
422 | 300 | 297.2 | 301 | -0.26 | 0
423 | 300 | 297.2 | 297 | -0.56 | 0
424 | 300 | 297.2 | 297 | -0.56 | 0
425 | 300 | 297.5 | 299 | -0.2 | 0
426 | 300 | 297.5 | 296 | -0.5 | 0
427 | 300 | 297.1 | 297 | -0.98 | 0
428 | 300 | 297 | 296 | -0.7 | 0
429 | 300 | 297 | 297 | -0.6 | 0
430 | 300 | 296.8 | 297 | -0.84 | 0
431 | 300 | 297.1 | 299 | -0.28 | 0
432 | 300 | 297.1 | 297 | -0.58 | 0
433 | 300 | 297.1 | 297 | -0.58 | 0
434 | 300 | 297.2 | 297 | -0.46 | 0
435 | 300 | 297.2 | 297 | -0.56 | 0
436 | 300 | 297.2 | 297 | -0.56 | 0
437 | 300 | 297.6 | 299 | -0.08 | 0
438 | 300 | 297.3 | 297 | -0.84 | 0
439 | 300 | 297.3 | 297 | -0.54 | 0
440 | 300 | 297.5 | 297 | -0.3 | 0
441 | 300 | 297.9 | 297 | -0.02 | 0
442 | 300 | 297.7 | 297 | -0.66 | 0
443 | 300 | 297.6 | 297 | -0.58 | 0
444 | 300 | 297.6 | 297 | -0.48 | 0
445 | 300 | 297.8 | 299 | -0.24 | 0
446 | 300 | 297.6 | 297 | -0.68 | 0
447 | 300 | 298 | 299 | 0 | 0
448 | 300 | 298 | 297 | -0.4 | 0
449 | 300 | 298.2 | 299 | -0.16 | 0
450 | 300 | 297.8 | 297 | -0.84 | 0
451 | 300 | 297.7 | 299 | -0.56 | 0
452 | 300 | 297.3 | 297 | -0.94 | 0
453 | 300 | 297.3 | 297 | -0.54 | 0
454 | 300 | 297.1 | 297 | -0.78 | 0
455 | 300 | 297.1 | 297 | -0.58 | 0
456 | 300 | 297.4 | 297 | -0.22 | 0
457 | 300 | 297.2 | 297 | -0.76 | 0
458 | 300 | 297.2 | 297 | -0.56 | 0
459 | 900 | 297.2 | 297 | -88 | 100
460 | 900 | 297.2 | 297 | -88 | 100
461 | 900 | 297.2 | 297 | -88 | 100
462 | 900 | 297.4 | 299 | -88 | 100
463 | 900 | 299.4 | 312 | -88 | 100
464 | 900 | 304.7 | 332 | -88 | 100
465 | 900 | 314.5 | 357 | -88 | 100
466 | 900 | 330.2 | 386 | -88 | 100
467 | 900 | 350.4 | 408 | -88 | 100
468 | 900 | 362.1 | 419 | -88 | 100
469 | 900 | 387.2 | 439 | -77.46 | 89.46
470 | 900 | 415.1 | 473 | -69.08 | 81.08
471 | 900 | 445.7 | 529 | -60.26 | 72.26
472 | 900 | 477.6 | 560 | -52.58 | 64.58
473 | 900 | 511 | 592 | -44.4 | 56.4
474 | 900 | 545.2 | 622 | -36.76 | 48.76
475 | 900 | 576.4 | 629 | -33.52 | 45.52
476 | 900 | 604.2 | 653 | -31.36 | 43.36
477 | 900 | 630.1 | 678 | -28.08 | 40.08
478 | 900 | 658.8 | 738 | -19.54 | 31.54
479 | 900 | 686.8 | 762 | -14.64 | 26.64
480 | 900 | 716.8 | 790 | -6.64 | 18.64
481 | 900 | 746.4 | 801 | 7.12 | 19.12
482 | 900 | 776.6 | 843 | 8.93 | 20.93
483 | 900 | 789.9 | 843 | 1.15 | 13.15
484 | 900 | 815.1 | 864 | 8.35 | 20.35
485 | 900 | 838.8 | 891 | 8.79 | 20.79
486 | 900 | 857.5 | 889 | 7.23 | 19.23
487 | 900 | 874.9 | 895 | 7.45 | 19.45
488 | 900 | 880.6 | 900 | 1.88 | 13.88
489 | 900 | 890.5 | 903 | 4.48 | 16.48
490 | 900 | 896.6 | 901 | 2.88 | 14.88
491 | 900 | 897.5 | 900 | 0.33 | 0
492 | 900 | 898.9 | 896 | 0.65 | 0
493 | 900 | 898.8 | 894 | -0.11 | 0
494 | 900 | 898.7 | 897 | -0.11 | 0
495 | 900 | 897.7 | 902 | -0.61 | 0
496 | 900 | 896.4 | 894 | -0.83 | 0
497 | 900 | 896.4 | 898 | -0.18 | 0
498 | 900 | 896.2 | 894 | -0.29 | 0
499 | 900 | 896.2 | 897 | -0.19 | 0
500 | 900 | 895.4 | 894 | -0.63 | 0
501 | 900 | 895.4 | 894 | -0.23 | 0
502 | 900 | 894.6 | 894 | -0.67 | 0
503 | 900 | 895.5 | 898 | 0.23 | 0
504 | 900 | 895.7 | 898 | -0.11 | 0
505 | 900 | 896.5 | 902 | 0.22 | 0
506 | 900 | 897.1 | 897 | 0.15 | 0
507 | 900 | 898.1 | 898 | 0.4 | 0
508 | 900 | 899.2 | 902 | 0.51 | 0
509 | 900 | 898.8 | 894 | -0.26 | 0
510 | 900 | 898.7 | 897 | -0.11 | 0
511 | 900 | 898.4 | 898 | -0.23 | 0
512 | 900 | 898.3 | 898 | -0.14 | 0
513 | 900 | 898.3 | 898 | -0.09 | 0
514 | 900 | 898.3 | 902 | -0.09 | 0
515 | 900 | 897.9 | 894 | -0.3 | 0
516 | 900 | 897.2 | 894 | -0.49 | 0
517 | 900 | 897.2 | 894 | -0.14 | 0
518 | 900 | 897.6 | 902 | 0.08 | 0
519 | 900 | 898 | 902 | 0.1 | 0
520 | 900 | 897.2 | 894 | -0.54 | 0
521 | 900 | 896.4 | 894 | -0.58 | 0
522 | 900 | 896.4 | 894 | -0.18 | 0
523 | 900 | 895.6 | 894 | -0.62 | 0
524 | 900 | 895.6 | 894 | -0.22 | 0
525 | 900 | 894.4 | 898 | -0.88 | 0
526 | 900 | 896 | 902 | 0.6 | 0
527 | 900 | 896 | 894 | -0.2 | 0
528 | 900 | 896.8 | 902 | 0.24 | 0
529 | 900 | 896.8 | 894 | -0.16 | 0
530 | 900 | 896.8 | 894 | -0.16 | 0
531 | 900 | 896.8 | 894 | -0.16 | 0
532 | 900 | 895.6 | 894 | -0.82 | 0
533 | 900 | 895.6 | 898 | -0.22 | 0
534 | 900 | 894.8 | 894 | -0.66 | 0
535 | 900 | 895.6 | 898 | 0.18 | 0
536 | 900 | 896.4 | 898 | 0.22 | 0
537 | 900 | 896.4 | 894 | -0.18 | 0
538 | 900 | 896.8 | 898 | 0.04 | 0
539 | 900 | 897.2 | 894 | 0.06 | 0
540 | 900 | 896.8 | 894 | -0.36 | 0
541 | 900 | 896.4 | 895 | -0.38 | 0
542 | 900 | 896.4 | 898 | -0.18 | 0
543 | 900 | 896.8 | 898 | 0.04 | 0
544 | 900 | 896.3 | 897 | -0.44 | 0
545 | 900 | 896.7 | 898 | 0.04 | 0
546 | 900 | 897.1 | 894 | 0.05 | 0
547 | 900 | 897.5 | 898 | 0.08 | 0
548 | 900 | 897 | 898 | -0.4 | 0
549 | 900 | 896.6 | 894 | -0.37 | 0
550 | 900 | 896.2 | 894 | -0.39 | 0
551 | 900 | 895.5 | 894 | -0.58 | 0
552 | 900 | 895.1 | 894 | -0.45 | 0
553 | 900 | 895.1 | 894 | -0.25 | 0
554 | 900 | 895.2 | 894 | -0.19 | 0
555 | 900 | 894.8 | 894 | -0.46 | 0
556 | 900 | 895.6 | 898 | 0.18 | 0
557 | 900 | 896.4 | 898 | 0.22 | 0
558 | 900 | 896.8 | 898 | 0.04 | 0
559 | 900 | 896.4 | 894 | -0.38 | 0
560 | 900 | 896.4 | 894 | -0.18 | 0
561 | 900 | 896 | 894 | -0.4 | 0
562 | 900 | 895.2 | 894 | -0.64 | 0
563 | 900 | 894.8 | 898 | -0.46 | 0
564 | 900 | 895.6 | 898 | 0.18 | 0
565 | 900 | 896 | 898 | 0 | 0
566 | 900 | 895.6 | 894 | -0.42 | 0
567 | 900 | 897.2 | 902 | 0.66 | 0
568 | 900 | 897.2 | 894 | -0.14 | 0
569 | 900 | 896.4 | 894 | -0.58 | 0
570 | 200 | 896 | 894 | 88 | 100
571 | 200 | 895.6 | 894 | 88 | 100
572 | 200 | 895.6 | 894 | 88 | 100
573 | 200 | 894 | 894 | 88 | 100
574 | 200 | 893.5 | 889 | 88 | 100
575 | 200 | 891.3 | 883 | 88 | 100
576 | 200 | 886.9 | 872 | 88 | 100
577 | 200 | 876.6 | 831 | 88 | 100
578 | 200 | 869.9 | 827 | 88 | 100
579 | 200 | 848.8 | 776 | 88 | 100
580 | 200 | 836.4 | 765 | 88 | 100
581 | 200 | 808.4 | 743 | 88 | 100
582 | 200 | 776.6 | 713 | 83.52 | 95.52
583 | 200 | 741.7 | 650 | 73.44 | 85.44
584 | 200 | 706.2 | 626 | 65.74 | 77.74
585 | 200 | 673.9 | 609 | 62.48 | 74.48
586 | 200 | 640.7 | 563 | 54.94 | 66.94
587 | 200 | 606.2 | 527 | 46.74 | 58.74
588 | 200 | 589.7 | 521 | 61.44 | 73.44
589 | 200 | 556.3 | 466 | 37.86 | 49.86
590 | 200 | 540 | 463 | 51.7 | 63.7
591 | 200 | 503 | 409 | 23.6 | 35.6
592 | 200 | 483.6 | 397 | 37.32 | 49.32
593 | 200 | 444.5 | 351 | 9.8 | 21.8
594 | 200 | 406.4 | 321 | 3.18 | 15.18
595 | 200 | 371.2 | 296 | -9.04 | 21.04
596 | 200 | 337.1 | 268 | -10.2 | 22.2
597 | 200 | 307.8 | 247 | -9.26 | 21.26
598 | 200 | 283.4 | 238 | -8.03 | 20.03
599 | 200 | 262.5 | 227 | -7.32 | 19.32
600 | 200 | 245.9 | 220 | -6.01 | 18.01
601 | 200 | 238.8 | 222 | -1.61 | 13.61
602 | 200 | 228.8 | 217 | -3.56 | 15.56
603 | 200 | 223.8 | 219 | -1.31 | 13.31
604 | 200 | 220.8 | 220 | -0.46 | 0
605 | 200 | 220.1 | 220 | 0.66 | 0
606 | 200 | 219.6 | 220 | 0.73 | 0
607 | 200 | 219.6 | 222 | 0.98 | 0
608 | 200 | 220.2 | 220 | 1.31 | 13.31
609 | 200 | 220.3 | 222 | 1.07 | 13.07
610 | 200 | 220.6 | 220 | 1.18 | 13.18
611 | 200 | 220.6 | 220 | 1.03 | 13.03
612 | 200 | 220.5 | 219 | 0.97 | 0
613 | 200 | 220.1 | 219 | 0.81 | 0
614 | 200 | 219.8 | 219 | 0.84 | 0
615 | 200 | 219.2 | 219 | 0.66 | 0
616 | 200 | 219 | 219 | 0.85 | 0
617 | 200 | 218.9 | 219 | 0.89 | 0
618 | 200 | 219.2 | 222 | 1.11 | 13.11
619 | 200 | 219.6 | 219 | 1.18 | 13.18
620 | 200 | 219.6 | 219 | 0.98 | 0
621 | 200 | 219.6 | 219 | 0.98 | 0
622 | 200 | 219.6 | 219 | 0.98 | 0
623 | 200 | 219.3 | 219 | 0.81 | 0
624 | 200 | 219 | 219 | 0.8 | 0
625 | 200 | 219 | 219 | 0.95 | 0
626 | 200 | 219 | 219 | 0.95 | 0
627 | 200 | 219 | 219 | 0.95 | 0
628 | 200 | 219 | 219 | 0.95 | 0
629 | 200 | 219 | 219 | 0.95 | 0
630 | 200 | 219 | 219 | 0.95 | 0
631 | 200 | 219 | 219 | 0.95 | 0
632 | 200 | 219 | 219 | 0.95 | 0
633 | 200 | 219 | 219 | 0.95 | 0
634 | 200 | 219 | 219 | 0.95 | 0
635 | 200 | 219 | 219 | 0.95 | 0
636 | 200 | 219 | 219 | 0.95 | 0
637 | 200 | 219 | 219 | 0.95 | 0
638 | 200 | 219 | 219 | 0.95 | 0
639 | 200 | 219 | 219 | 0.95 | 0
640 | 200 | 219 | 219 | 0.95 | 0
641 | 200 | 219 | 219 | 0.95 | 0
642 | 200 | 218.9 | 219 | 0.89 | 0
643 | 200 | 218.9 | 219 | 0.94 | 0
644 | 200 | 218.9 | 219 | 0.94 | 0
645 | 200 | 218.9 | 219 | 0.94 | 0
646 | 200 | 218.9 | 219 | 0.94 | 0
647 | 200 | 219 | 219 | 1 | 13
648 | 200 | 219 | 219 | 0.95 | 0
649 | 200 | 219 | 219 | 0.95 | 0
650 | 200 | 219 | 219 | 0.95 | 0
651 | 200 | 219 | 219 | 0.95 | 0
652 | 200 | 219 | 219 | 0.95 | 0
653 | 200 | 219 | 219 | 0.95 | 0
654 | 200 | 219 | 219 | 0.95 | 0
655 | 200 | 219 | 219 | 0.95 | 0
656 | 200 | 219 | 219 | 0.95 | 0
657 | 200 | 219 | 219 | 0.95 | 0
658 | 200 | 219 | 219 | 0.95 | 0
659 | 200 | 219 | 219 | 0.95 | 0
660 | 200 | 219 | 219 | 0.95 | 0
661 | 200 | 219 | 219 | 0.95 | 0
662 | 200 | 219 | 219 | 0.95 | 0
663 | 200 | 219 | 219 | 0.95 | 0
664 | 200 | 219.3 | 222 | 1.12 | 13.12
665 | 200 | 219.7 | 223 | 1.18 | 13.18
666 | 200 | 220 | 219 | 1.15 | 13.15
667 | 200 | 220 | 219 | 1 | 13
668 | 200 | 220 | 219 | 1 | 13
669 | 200 | 220 | 219 | 1 | 13
670 | 200 | 219.7 | 219 | 0.83 | 0
671 | 200 | 219 | 219 | 0.6 | 0
672 | 200 | 219 | 219 | 0.95 | 0
673 | 200 | 219.2 | 222 | 1.06 | 13.06
674 | 200 | 219.5 | 222 | 1.13 | 13.13
675 | 200 | 220.1 | 222 | 1.31 | 13.31
676 | 200 | 220.4 | 219 | 1.17 | 13.17
677 | 200 | 220.4 | 219 | 1.02 | 13.02
678 | 200 | 219.7 | 216 | 0.64 | 0
679 | 200 | 218.8 | 216 | 0.49 | 0
680 | 200 | 217.4 | 216 | 0.17 | 0
681 | 200 | 216.8 | 219 | 0.54 | 0
682 | 200 | 216 | 215 | 0.4 | 0
683 | 200 | 215.7 | 214 | 0.63 | 0
684 | 200 | 215.6 | 216 | 0.73 | 0
685 | 200 | 215.7 | 216 | 0.83 | 0
686 | 200 | 215.5 | 216 | 0.68 | 0
687 | 200 | 215.3 | 216 | 0.67 | 0
688 | 200 | 215.5 | 215 | 0.87 | 0
689 | 200 | 215.5 | 216 | 0.78 | 0
690 | 200 | 215.6 | 216 | 0.83 | 0
691 | 200 | 215.8 | 216 | 0.89 | 0
692 | 200 | 215.7 | 215 | 0.73 | 0
693 | 200 | 215.6 | 216 | 0.73 | 0
694 | 200 | 215.7 | 216 | 0.83 | 0
695 | 200 | 215.5 | 216 | 0.68 | 0
696 | 200 | 215.5 | 216 | 0.78 | 0
697 | 200 | 215.4 | 216 | 0.72 | 0
698 | 200 | 215.6 | 215 | 0.88 | 0
699 | 200 | 215.5 | 216 | 0.72 | 0
700 | 200 | 215.7 | 216 | 0.88 | 0
701 | 200 | 215.6 | 216 | 0.73 | 0
702 | 200 | 215.3 | 214 | 0.61 | 0
703 | 200 | 215.3 | 216 | 0.77 | 0
704 | 200 | 215.4 | 216 | 0.82 | 0
705 | 200 | 215.4 | 216 | 0.77 | 0
706 | 200 | 215.5 | 216 | 0.83 | 0
707 | 200 | 215.6 | 216 | 0.83 | 0
708 | 300 | 215.7 | 215 | -16.76 | 28.76
709 | 300 | 215.7 | 215 | -16.86 | 28.86
710 | 300 | 215.6 | 216 | -16.98 | 28.98
711 | 300 | 215.6 | 216 | -16.88 | 28.88
712 | 300 | 215.6 | 216 | -16.88 | 28.88
713 | 300 | 217 | 225 | -15.2 | 27.2
714 | 300 | 219.4 | 230 | -13.72 | 25.72
715 | 300 | 223 | 236 | -11.8 | 23.8
716 | 300 | 227.9 | 244 | -9.52 | 21.52
717 | 300 | 233.7 | 245 | -7.46 | 19.46
718 | 300 | 240 | 258 | -5.7 | 17.7
719 | 300 | 246.9 | 266 | -3.72 | 15.72
720 | 300 | 254.3 | 274 | -1.74 | 13.74
721 | 300 | 261.7 | 280 | -0.26 | 0
722 | 300 | 269.5 | 288 | 1.7 | 13.7
723 | 300 | 273.3 | 288 | -1.54 | 13.54
724 | 300 | 280.4 | 294 | 3.18 | 15.18
725 | 300 | 286.5 | 297 | 3.4 | 15.4
726 | 300 | 291 | 297 | 2.7 | 14.7
727 | 300 | 294.5 | 296 | 2.4 | 14.4
728 | 300 | 296.2 | 296 | 0.94 | 0
729 | 300 | 296.4 | 294 | -0.52 | 0
730 | 300 | 296.1 | 296 | -1.08 | 13.08
731 | 300 | 295.5 | 294 | -1.5 | 13.5
732 | 300 | 295.1 | 296 | -1.38 | 13.38
733 | 300 | 294.9 | 295 | -1.22 | 13.22
734 | 300 | 294.7 | 294 | -1.26 | 13.26
735 | 300 | 295 | 296 | -0.7 | 0
736 | 300 | 295.2 | 296 | -0.76 | 0
737 | 300 | 295.6 | 296 | -0.48 | 0
738 | 300 | 295.7 | 296 | -0.76 | 0
739 | 300 | 296 | 296 | -0.5 | 0
740 | 300 | 296 | 296 | -0.8 | 0
741 | 300 | 296 | 296 | -0.8 | 0
742 | 300 | 295.9 | 295 | -0.92 | 0
743 | 300 | 295.9 | 296 | -0.82 | 0
744 | 300 | 295.9 | 296 | -0.82 | 0
745 | 300 | 295.9 | 296 | -0.82 | 0
746 | 300 | 295.8 | 295 | -0.94 | 0
747 | 300 | 295.8 | 296 | -0.84 | 0
748 | 300 | 295.9 | 296 | -0.72 | 0
749 | 300 | 295.9 | 296 | -0.82 | 0
750 | 300 | 295.9 | 296 | -0.82 | 0
751 | 300 | 295.9 | 296 | -0.82 | 0
752 | 300 | 296 | 296 | -0.7 | 0
753 | 300 | 296 | 296 | -0.8 | 0
754 | 300 | 296 | 296 | -0.8 | 0
755 | 300 | 296 | 296 | -0.8 | 0
756 | 300 | 296 | 296 | -0.8 | 0
757 | 300 | 296 | 296 | -0.8 | 0
758 | 300 | 296 | 296 | -0.8 | 0
759 | 300 | 296 | 296 | -0.8 | 0
760 | 300 | 296 | 296 | -0.8 | 0
761 | 300 | 296 | 296 | -0.8 | 0
762 | 300 | 296 | 296 | -0.8 | 0
763 | 300 | 296 | 296 | -0.8 | 0
764 | 300 | 296 | 296 | -0.8 | 0
765 | 300 | 296 | 296 | -0.8 | 0
766 | 300 | 296 | 296 | -0.8 | 0
767 | 300 | 296 | 296 | -0.8 | 0
768 | 300 | 296 | 296 | -0.8 | 0
769 | 300 | 296 | 296 | -0.8 | 0
770 | 300 | 296 | 296 | -0.8 | 0
771 | 300 | 295.9 | 295 | -0.92 | 0
772 | 300 | 295.9 | 296 | -0.82 | 0
773 | 300 | 295.8 | 295 | -0.94 | 0
774 | 300 | 295.8 | 296 | -0.84 | 0
775 | 300 | 295.8 | 296 | -0.84 | 0
776 | 300 | 295.9 | 296 | -0.72 | 0
777 | 300 | 295.9 | 296 | -0.82 | 0
778 | 300 | 295.9 | 296 | -0.82 | 0
779 | 300 | 296 | 296 | -0.7 | 0
780 | 300 | 296 | 296 | -0.8 | 0
781 | 300 | 296 | 296 | -0.8 | 0
782 | 300 | 296 | 296 | -0.8 | 0
783 | 300 | 296 | 296 | -0.8 | 0
784 | 300 | 296 | 296 | -0.8 | 0
785 | 300 | 296 | 296 | -0.8 | 0
786 | 300 | 296 | 296 | -0.8 | 0
787 | 300 | 296.4 | 296 | -0.32 | 0
788 | 300 | 296.4 | 296 | -0.72 | 0
789 | 300 | 296.4 | 296 | -0.72 | 0
790 | 300 | 296.4 | 296 | -0.72 | 0
791 | 300 | 296.4 | 296 | -0.72 | 0
792 | 300 | 296 | 296 | -1.2 | 13.2
793 | 300 | 296 | 296 | -0.8 | 0
794 | 300 | 296 | 296 | -0.8 | 0
795 | 300 | 295.9 | 295 | -0.92 | 0
796 | 300 | 295.9 | 296 | -0.82 | 0
797 | 300 | 295.9 | 296 | -0.82 | 0
798 | 300 | 295.9 | 296 | -0.82 | 0
799 | 300 | 295.9 | 296 | -0.82 | 0
800 | 300 | 295.9 | 296 | -0.82 | 0
801 | 300 | 296 | 296 | -0.7 | 0
802 | 300 | 296 | 296 | -0.8 | 0
803 | 400 | 296 | 296 | -20.8 | 32.8
804 | 400 | 296 | 296 | -20.8 | 32.8
805 | 400 | 296 | 296 | -20.8 | 32.8
806 | 400 | 296 | 296 | -20.8 | 32.8
807 | 400 | 296.1 | 297 | -20.68 | 32.68
808 | 400 | 297.6 | 306 | -18.98 | 30.98
809 | 400 | 300.3 | 312 | -17.24 | 29.24
810 | 400 | 304.3 | 319 | -15.14 | 27.14
811 | 400 | 306.7 | 320 | -16.26 | 28.26
812 | 400 | 312.7 | 326 | -11.46 | 23.46
813 | 400 | 316.5 | 335 | -12.9 | 24.9
814 | 400 | 325.7 | 354 | -5.66 | 17.66
815 | 400 | 335.5 | 362 | -3.1 | 15.1
816 | 400 | 344.7 | 362 | -1.86 | 13.86
817 | 400 | 355.4 | 381 | 1.78 | 13.78
818 | 400 | 365.8 | 384 | 3.56 | 15.56
819 | 400 | 373.7 | 389 | 2.64 | 14.64
820 | 400 | 380.7 | 392 | 3.14 | 15.14
821 | 400 | 383.7 | 392 | -0.26 | 0
822 | 400 | 389.3 | 395 | 3.46 | 15.46
823 | 400 | 391.7 | 395 | 0.74 | 0
824 | 400 | 393.4 | 395 | 0.38 | 0
825 | 400 | 394 | 395 | -0.6 | 0
826 | 400 | 393.7 | 389 | -1.56 | 13.56
827 | 400 | 393 | 390 | -2.1 | 14.1
828 | 400 | 392.5 | 390 | -2 | 14
829 | 400 | 392 | 391 | -2.1 | 14.1
830 | 400 | 392 | 395 | -1.6 | 13.6
831 | 400 | 391.7 | 392 | -1.96 | 13.96
832 | 400 | 392.8 | 393 | -0.34 | 0
833 | 400 | 393.5 | 397 | -0.6 | 0
834 | 400 | 394.9 | 397 | 0.38 | 0
835 | 400 | 395.3 | 393 | -0.54 | 0
836 | 400 | 395.7 | 397 | -0.46 | 0
837 | 400 | 396 | 395 | -0.5 | 0
838 | 400 | 396.4 | 397 | -0.32 | 0
839 | 400 | 396.2 | 397 | -0.96 | 0
840 | 400 | 395.8 | 393 | -1.24 | 13.24
841 | 400 | 396.2 | 397 | -0.36 | 0
842 | 400 | 396.2 | 397 | -0.76 | 0
843 | 400 | 396.1 | 393 | -0.88 | 0
844 | 400 | 396.3 | 397 | -0.54 | 0
845 | 400 | 395.7 | 393 | -1.46 | 13.46
846 | 400 | 395.7 | 395 | -0.86 | 0
847 | 400 | 395.3 | 395 | -1.34 | 13.34
848 | 400 | 395.2 | 395 | -1.06 | 13.06
849 | 400 | 395 | 395 | -1.2 | 13.2
850 | 400 | 395.8 | 398 | -0.04 | 0
851 | 400 | 395.8 | 395 | -0.84 | 0
852 | 400 | 396.1 | 395 | -0.48 | 0
853 | 400 | 396.1 | 395 | -0.78 | 0
854 | 400 | 395.9 | 395 | -1.02 | 13.02
855 | 400 | 395.3 | 395 | -1.54 | 13.54
856 | 400 | 395.3 | 395 | -0.94 | 0
857 | 400 | 395 | 395 | -1.3 | 13.3
858 | 400 | 395 | 395 | -1 | 13
859 | 400 | 395 | 395 | -1 | 13
860 | 400 | 395.2 | 397 | -0.76 | 0
861 | 400 | 395.8 | 398 | -0.24 | 0
862 | 400 | 395.8 | 395 | -0.84 | 0
863 | 400 | 396.2 | 397 | -0.36 | 0
864 | 400 | 396.9 | 399 | 0.08 | 0
865 | 400 | 397.1 | 397 | -0.38 | 0
866 | 400 | 397 | 398 | -0.7 | 0
867 | 400 | 396.6 | 393 | -1.08 | 13.08
868 | 400 | 396.8 | 398 | -0.44 | 0
869 | 400 | 396.6 | 398 | -0.88 | 0
870 | 400 | 397 | 399 | -0.2 | 0
871 | 400 | 396.8 | 395 | -0.84 | 0
872 | 400 | 397.4 | 397 | 0.08 | 0
873 | 400 | 397.1 | 395 | -0.88 | 0
874 | 400 | 396.9 | 398 | -0.82 | 0
875 | 400 | 396.7 | 398 | -0.86 | 0
876 | 400 | 396.4 | 395 | -1.02 | 13.02
877 | 400 | 396.4 | 395 | -0.72 | 0
878 | 400 | 396.2 | 395 | -0.96 | 0
879 | 400 | 395.9 | 395 | -1.12 | 13.12
880 | 400 | 396.1 | 398 | -0.58 | 0
881 | 400 | 395.5 | 395 | -1.5 | 13.5
882 | 400 | 395.5 | 395 | -0.9 | 0
883 | 400 | 396 | 397 | -0.3 | 0
884 | 400 | 396.2 | 395 | -0.56 | 0
885 | 400 | 395.7 | 395 | -1.36 | 13.36
886 | 400 | 395.7 | 395 | -0.86 | 0
887 | 400 | 395.7 | 395 | -0.86 | 0
888 | 400 | 396.2 | 397 | -0.26 | 0
889 | 400 | 396.3 | 398 | -0.64 | 0
890 | 400 | 396.1 | 395 | -0.98 | 0
891 | 400 | 396.7 | 398 | -0.06 | 0
892 | 400 | 397.3 | 398 | 0.06 | 0
893 | 400 | 397.1 | 398 | -0.78 | 0
894 | 400 | 396.1 | 393 | -1.78 | 13.78
895 | 400 | 396.1 | 395 | -0.78 | 0
896 | 400 | 396.1 | 398 | -0.78 | 0
897 | 400 | 396.1 | 398 | -0.78 | 0
898 | 400 | 396 | 397 | -0.9 | 0
899 | 400 | 396.7 | 395 | 0.04 | 0
900 | 400 | 397 | 398 | -0.3 | 0
901 | 400 | 396.8 | 397 | -0.84 | 0
902 | 400 | 396.8 | 398 | -0.64 | 0
903 | 400 | 396.9 | 395 | -0.52 | 0
904 | 400 | 397.2 | 398 | -0.26 | 0
905 | 400 | 397.5 | 398 | -0.2 | 0
906 | 400 | 397.5 | 398 | -0.5 | 0
907 | 400 | 397.1 | 395 | -0.98 | 0
908 | 400 | 396.9 | 397 | -0.82 | 0
909 | 400 | 396.8 | 395 | -0.74 | 0
910 | 400 | 396.8 | 398 | -0.64 | 0
911 | 400 | 396.7 | 397 | -0.76 | 0
912 | 400 | 396.9 | 397 | -0.42 | 0
913 | 400 | 397.2 | 397 | -0.26 | 0
914 | 400 | 397.2 | 397 | -0.56 | 0
915 | 400 | 396.9 | 395 | -0.92 | 0
916 | 400 | 396.3 | 395 | -1.34 | 13.34
917 | 400 | 396.2 | 398 | -0.86 | 0
918 | 400 | 395.7 | 395 | -1.36 | 13.36
919 | 400 | 395.3 | 395 | -1.34 | 13.34
920 | 400 | 395.3 | 395 | -0.94 | 0
921 | 400 | 395.3 | 395 | -0.94 | 0
922 | 400 | 395.3 | 398 | -0.94 | 0
923 | 400 | 395.3 | 395 | -0.94 | 0
924 | 500 | 395.6 | 398 | -20.58 | 32.58
925 | 500 | 395.8 | 397 | -20.58 | 32.58
926 | 500 | 395.8 | 397 | -20.64 | 32.64
927 | 500 | 396.1 | 395 | -20.48 | 32.48
928 | 500 | 396.8 | 400 | -19.94 | 31.94
929 | 500 | 397.7 | 404 | -19.56 | 31.56
930 | 500 | 398.5 | 403 | -19.5 | 31.5
931 | 500 | 402 | 414 | -16.1 | 28.1
932 | 500 | 407 | 425 | -13.6 | 25.6
933 | 500 | 414.1 | 438 | -10.08 | 22.08
934 | 500 | 421.9 | 441 | -7.82 | 19.82
935 | 500 | 426.3 | 448 | -10.34 | 22.34
936 | 500 | 434.6 | 450 | -4.78 | 16.78
937 | 500 | 444.9 | 474 | -0.72 | 0
938 | 500 | 454.9 | 477 | 0.98 | 0
939 | 500 | 463.7 | 480 | 1.54 | 13.54
940 | 500 | 472.8 | 491 | 3.66 | 15.66
941 | 500 | 481 | 491 | 4.4 | 16.4
942 | 500 | 485.9 | 493 | 2.08 | 14.08
943 | 500 | 489.5 | 493 | 1.5 | 13.5
944 | 500 | 492.1 | 493 | 1.02 | 13.02
945 | 500 | 492.5 | 491 | -1.1 | 13.1
946 | 500 | 492.5 | 491 | -1.5 | 13.5
947 | 500 | 492.1 | 491 | -1.98 | 13.98
948 | 500 | 491.5 | 493 | -2.3 | 14.3
949 | 500 | 491.1 | 489 | -2.18 | 14.18
950 | 500 | 490.7 | 491 | -2.26 | 14.26
951 | 500 | 490.7 | 491 | -1.86 | 13.86
952 | 500 | 491.1 | 495 | -1.38 | 13.38
953 | 500 | 491.7 | 496 | -1.06 | 13.06
954 | 500 | 492.1 | 493 | -1.18 | 13.18
955 | 500 | 493.1 | 494 | -0.38 | 0
956 | 500 | 494.1 | 493 | -0.18 | 0
957 | 500 | 494.1 | 493 | -1.18 | 13.18
958 | 500 | 494.6 | 493 | -0.58 | 0
959 | 500 | 495.2 | 499 | -0.36 | 0
960 | 500 | 495.4 | 498 | -0.72 | 0
961 | 500 | 494.8 | 493 | -1.64 | 13.64
962 | 500 | 495.9 | 499 | 0.28 | 0
963 | 500 | 496.5 | 499 | -0.1 | 0
964 | 500 | 497.5 | 498 | 0.5 | 0
965 | 500 | 497.6 | 499 | -0.38 | 0
966 | 500 | 498 | 494 | 0 | 0
967 | 500 | 497.6 | 499 | -0.88 | 0
968 | 500 | 496.6 | 494 | -1.68 | 13.68
969 | 500 | 496.3 | 494 | -1.04 | 13.04
970 | 500 | 495.1 | 493 | -2.18 | 14.18
971 | 500 | 494.8 | 494 | -1.34 | 13.34
972 | 500 | 494.3 | 494 | -1.64 | 13.64
973 | 500 | 494.8 | 499 | -0.54 | 0
974 | 500 | 494.3 | 494 | -1.64 | 13.64
975 | 500 | 494.9 | 499 | -0.42 | 0
976 | 500 | 495.4 | 493 | -0.42 | 0
977 | 500 | 496.4 | 499 | 0.28 | 0
978 | 500 | 496.4 | 494 | -0.72 | 0
979 | 500 | 496 | 495 | -1.2 | 13.2
980 | 500 | 496 | 494 | -0.8 | 0
981 | 500 | 495.5 | 494 | -1.4 | 13.4
982 | 500 | 495.2 | 495 | -1.26 | 13.26
983 | 500 | 495.7 | 499 | -0.36 | 0
984 | 500 | 495.5 | 494 | -1.1 | 13.1
985 | 500 | 495.4 | 494 | -1.02 | 13.02
986 | 500 | 494.8 | 493 | -1.64 | 13.64
987 | 500 | 495.4 | 499 | -0.32 | 0
988 | 500 | 495.3 | 499 | -1.04 | 13.04
989 | 500 | 494.8 | 494 | -1.54 | 13.54
990 | 500 | 495.4 | 494 | -0.32 | 0
991 | 500 | 496 | 494 | -0.2 | 0
992 | 500 | 496 | 494 | -0.8 | 0
993 | 500 | 495.4 | 494 | -1.52 | 13.52
994 | 500 | 494.8 | 493 | -1.64 | 13.64
995 | 500 | 494.1 | 493 | -1.88 | 13.88
996 | 500 | 493.4 | 493 | -2.02 | 14.02
997 | 500 | 493.3 | 493 | -1.44 | 13.44
998 | 500 | 493.3 | 493 | -1.34 | 13.34
999 | 500 | 493.4 | 494 | -1.22 | 13.22
1000 | 500 | 493.5 | 494 | -1.2 | 13.2
1001 | 500 | 494.2 | 499 | -0.46 | 0
1002 | 500 | 494.3 | 494 | -1.04 | 13.04
1003 | 500 | 495.4 | 499 | 0.18 | 0
1004 | 500 | 496.4 | 499 | 0.28 | 0
1005 | 500 | 497 | 494 | 0 | 0
1006 | 500 | 496.9 | 493 | -0.72 | 0
1007 | 500 | 497.9 | 499 | 0.58 | 0
1008 | 500 | 496.9 | 494 | -1.62 | 13.62
1009 | 500 | 496.5 | 495 | -1.1 | 13.1
1010 | 500 | 495.5 | 494 | -1.9 | 13.9
1011 | 500 | 495.7 | 496 | -0.66 | 0
1012 | 500 | 495.9 | 499 | -0.62 | 0
1013 | 500 | 495.5 | 495 | -1.3 | 13.3
1014 | 500 | 495.5 | 494 | -0.9 | 0
1015 | 500 | 495.5 | 495 | -0.9 | 0
1016 | 500 | 495.7 | 496 | -0.66 | 0
1017 | 500 | 495.5 | 499 | -1.1 | 13.1
1018 | 500 | 495.4 | 494 | -1.02 | 13.02
1019 | 500 | 495.1 | 496 | -1.28 | 13.28
1020 | 500 | 495.7 | 496 | -0.26 | 0
1021 | 500 | 495.8 | 494 | -0.74 | 0
1022 | 500 | 495.8 | 495 | -0.84 | 0
1023 | 500 | 495.3 | 494 | -1.44 | 13.44
1024 | 500 | 495.4 | 495 | -0.82 | 0
1025 | 500 | 495.1 | 496 | -1.28 | 13.28
1026 | 500 | 495.4 | 499 | -0.62 | 0
1027 | 500 | 495.4 | 494 | -0.92 | 0
1028 | 500 | 495.5 | 495 | -0.8 | 0
1029 | 500 | 495.9 | 496 | -0.42 | 0
1030 | 500 | 496 | 496 | -0.7 | 0
1031 | 500 | 496.2 | 499 | -0.56 | 0
1032 | 500 | 495.7 | 494 | -1.36 | 13.36
1033 | 500 | 496.5 | 499 | 0.1 | 0
1034 | 650 | 496.6 | 496 | -30.58 | 42.58
1035 | 650 | 496.5 | 496 | -30.8 | 42.8
1036 | 650 | 496.5 | 496 | -30.7 | 42.7
1037 | 650 | 496.7 | 497 | -30.46 | 42.46
1038 | 650 | 496.7 | 499 | -30.66 | 42.66
1039 | 650 | 498.8 | 507 | -28.14 | 40.14
1040 | 650 | 500.2 | 513 | -28.56 | 40.56
1041 | 650 | 505.8 | 529 | -23.24 | 35.24
1042 | 650 | 514.4 | 546 | -18.52 | 30.52
1043 | 650 | 525.2 | 558 | -14.16 | 26.16
1044 | 650 | 536.6 | 560 | -11.28 | 23.28
1045 | 650 | 548.8 | 571 | -8.04 | 20.04
1046 | 650 | 562 | 594 | -4.4 | 16.4
1047 | 650 | 574.7 | 606 | -2.36 | 14.36
1048 | 650 | 586.4 | 609 | -1.02 | 13.02
1049 | 650 | 598.8 | 622 | 2.16 | 14.16
1050 | 650 | 605.1 | 634 | -2.68 | 14.68
1051 | 650 | 612.2 | 642 | -0.46 | 0
1052 | 650 | 624.3 | 650 | 6.96 | 18.96
1053 | 650 | 634.9 | 656 | 7.58 | 19.58
1054 | 650 | 645.5 | 662 | 9.7 | 21.7
1055 | 650 | 652.9 | 659 | 7.98 | 19.98
1056 | 650 | 657.3 | 662 | 5.86 | 17.86
1057 | 650 | 658.5 | 656 | 2.9 | 14.9
1058 | 650 | 659.1 | 658 | 2.42 | 14.42
1059 | 650 | 657.9 | 656 | 0.38 | 0
1060 | 650 | 657.4 | 654 | 0.98 | 0
1061 | 650 | 656.8 | 653 | 0.76 | 0
1062 | 650 | 655.3 | 650 | -0.44 | 0
1063 | 650 | 654.2 | 651 | -0.26 | 0
1064 | 650 | 652.7 | 651 | -0.96 | 0
1065 | 650 | 652.1 | 651 | -0.18 | 0
1066 | 650 | 651.8 | 651 | 0.06 | 0
1067 | 650 | 651.8 | 657 | 0.36 | 0
1068 | 650 | 652.1 | 653 | 0.72 | 0
1069 | 650 | 652.9 | 656 | 1.38 | 13.38
1070 | 650 | 653.5 | 655 | 1.3 | 13.3
1071 | 650 | 653.1 | 651 | 0.22 | 0
1072 | 650 | 653.1 | 651 | 0.62 | 0
1073 | 650 | 652.1 | 650 | -0.58 | 0
1074 | 650 | 652.2 | 655 | 0.54 | 0
1075 | 650 | 652.4 | 655 | 0.68 | 0
1076 | 650 | 653.2 | 655 | 1.44 | 13.44
1077 | 650 | 653.5 | 650 | 1 | 0
1078 | 650 | 653.6 | 651 | 0.82 | 0
1079 | 650 | 652.8 | 651 | -0.24 | 0
1080 | 650 | 651.8 | 650 | -0.64 | 0
1081 | 650 | 651.3 | 655 | -0.24 | 0
1082 | 650 | 651 | 651 | -0.1 | 0
1083 | 650 | 651.1 | 651 | 0.32 | 0
1084 | 650 | 651.9 | 655 | 1.18 | 13.18
1085 | 650 | 652.8 | 655 | 1.46 | 13.46
1086 | 650 | 653.3 | 655 | 1.16 | 13.16
1087 | 650 | 653.8 | 655 | 1.26 | 13.26
1088 | 650 | 653.7 | 650 | 0.64 | 0
1089 | 650 | 653.7 | 651 | 0.74 | 0
1090 | 650 | 653.7 | 655 | 0.74 | 0
1091 | 650 | 653.2 | 650 | 0.14 | 0
1092 | 650 | 652.4 | 651 | -0.32 | 0
1093 | 650 | 652 | 651 | 0 | 0
1094 | 650 | 652.1 | 651 | 0.52 | 0
1095 | 650 | 652.1 | 655 | 0.42 | 0
1096 | 650 | 652.6 | 655 | 1.02 | 13.02
1097 | 650 | 652.5 | 650 | 0.4 | 0
1098 | 650 | 652.5 | 651 | 0.5 | 0
1099 | 650 | 652.4 | 655 | 0.38 | 0
1100 | 650 | 652.4 | 651 | 0.48 | 0
| 650 | 652.4 | 651 | 0.48 | 0
| 650 | 652.3 | 655 | 0.36 | 0
| 650 | 652.3 | 655 | 0.46 | 0
| 650 | 652.7 | 651 | 0.94 | 0
| 650 | 653.2 | 655 | 1.14 | 13.14
| 650 | 653.9 | 655 | 1.48 | 13.48
| 650 | 654.4 | 655 | 1.38 | 13.38
| 650 | 653.9 | 650 | 0.28 | 0
| 650 | 653.9 | 655 | 0.78 | 0
| 650 | 654 | 655 | 0.9 | 0
| 650 | 654 | 655 | 0.8 | 0
| 650 | 653.7 | 651 | 0.44 | 0
| 650 | 652.9 | 655 | -0.22 | 0
| 650 | 652.4 | 650 | -0.02 | 0
| 650 | 652 | 651 | 0 | 0
| 650 | 651.8 | 654 | 0.16 | 0
| 650 | 651.3 | 651 | -0.24 | 0
| 650 | 651.6 | 650 | 0.62 | 0
| 650 | 651.6 | 650 | 0.32 | 0
| 650 | 651.5 | 650 | 0.2 | 0
| 650 | 650.9 | 651 | -0.42 | 0
| 650 | 651 | 651 | 0.3 | 0
| 650 | 650.5 | 650 | -0.4 | 0
| 650 | 650.6 | 651 | 0.22 | 0
| 650 | 650.7 | 651 | 0.24 | 0
| 650 | 650.6 | 650 | 0.02 | 0
| 650 | 651.4 | 655 | 1.08 | 13.08
| 650 | 651.4 | 651 | 0.28 | 0
| 650 | 651.6 | 651 | 0.52 | 0
| 650 | 652 | 651 | 0.8 | 0
| 650 | 652 | 650 | 0.4 | 0
| 650 | 651.5 | 650 | -0.2 | 0
| 650 | 651.1 | 650 | -0.18 | 0
| 650 | 650.9 | 650 | -0.02 | 0
| 650 | 650.9 | 651 | 0.18 | 0
| 650 | 650.4 | 650 | -0.42 | 0
| 650 | 650.2 | 650 | -0.16 | 0
| 650 | 650.4 | 651 | 0.28 | 0
| 650 | 650.3 | 650 | -0.04 | 0
| 650 | 651.3 | 655 | 1.26 | 13.26
| 650 | 651.7 | 655 | 0.74 | 0
| 650 | 652.3 | 655 | 1.06 | 13.06
| 650 | 652.8 | 655 | 1.06 | 13.06
| 650 | 652.6 | 650 | 0.32 | 0
| 650 | 652.7 | 651 | 0.64 | 0
| 650 | 651.9 | 651 | -0.42 | 0
| 650 | 651.3 | 650 | -0.34 | 0
| 650 | 650.8 | 650 | -0.34 | 0
| 650 | 651.3 | 655 | 0.76 | 0
| 650 | 651.5 | 651 | 0.5 | 0
| 650 | 651.5 | 651 | 0.3 | 0
| 650 | 651.9 | 651 | 0.78 | 0
| 650 | 652.9 | 655 | 1.58 | 13.58
| 650 | 652.4 | 655 | -0.02 | 0
| 650 | 653 | 654 | 1.2 | 13.2
| 650 | 653 | 651 | 0.6 | 0
| 650 | 652.6 | 651 | 0.12 | 0
| 650 | 652.6 | 655 | 0.52 | 0
| 650 | 652.6 | 650 | 0.52 | 0
| 650 | 651.8 | 650 | -0.44 | 0
| 650 | 651.8 | 651 | 0.36 | 0
| 650 | 651.7 | 650 | 0.24 | 0
| 650 | 651.3 | 651 | -0.14 | 0
| 650 | 650.5 | 651 | -0.7 | 0
| 650 | 651 | 655 | 0.7 | 0
| 650 | 651.1 | 651 | 0.32 | 0
| 650 | 651.6 | 651 | 0.82 | 0
| 650 | 651.6 | 650 | 0.32 | 0
| 650 | 652 | 655 | 0.8 | 0
| 650 | 651.9 | 650 | 0.28 | 0
| 650 | 652.8 | 655 | 1.46 | 13.46
| 650 | 652.7 | 655 | 0.44 | 0
| 650 | 653.1 | 655 | 1.02 | 13.02
| 650 | 653.1 | 650 | 0.62 | 0
| 650 | 653.2 | 651 | 0.74 | 0
| 650 | 652.3 | 651 | -0.44 | 0
| 650 | 652.3 | 650 | 0.46 | 0
| 650 | 651.3 | 650 | -0.74 | 0
| 650 | 650.4 | 651 | -0.82 | 0
| 650 | 651.3 | 655 | 1.16 | 13.16
| 650 | 651.9 | 653 | 0.98 | 0
| 650 | 652.3 | 655 | 0.86 | 0
| 650 | 652.8 | 650 | 1.06 | 13.06
| 650 | 652.8 | 650 | 0.56 | 0
| 650 | 653 | 650 | 0.8 | 0
| 650 | 652.5 | 650 | 0 | 0
| 650 | 651.6 | 650 | -0.58 | 0
| 650 | 651.2 | 650 | -0.16 | 0
| 650 | 650.7 | 650 | -0.36 | 0
| 650 | 651.1 | 651 | 0.62 | 0
| 650 | 651.6 | 654 | 0.82 | 0
| 650 | 652.4 | 653 | 1.28 | 13.28
| 650 | 652.5 | 650 | 0.6 | 0
| 650 | 652.5 | 650 | 0.5 | 0
| 650 | 652.1 | 650 | 0.02 | 0
| 650 | 651.3 | 650 | -0.54 | 0
| 650 | 650.5 | 650 | -0.7 | 0
| 800 | 650 | 650 | -30.5 | 42.5
| 800 | 650 | 650 | -30 | 42
| 800 | 650 | 650 | -30 | 42
| 800 | 650 | 650 | -30 | 42
| 800 | 650.5 | 655 | -29.4 | 41.4
| 800 | 651.7 | 656 | -28.46 | 40.46
| 800 | 654.5 | 664 | -26.3 | 38.3
| 800 | 660.2 | 684 | -22.26 | 34.26
| 800 | 668.2 | 694 | -18.36 | 30.36
| 800 | 678.4 | 710 | -14.12 | 26.12
| 800 | 684.2 | 714 | -17.36 | 29.36
| 800 | 697 | 724 | -7.8 | 19.8
| 800 | 710.3 | 735 | -4.64 | 16.64
| 800 | 724.4 | 762 | -1.02 | 13.02
| 800 | 731.5 | 765 | -6.6 | 18.6
| 800 | 745.6 | 774 | 3.22 | 15.22
| 800 | 760.2 | 797 | 6.64 | 18.64
| 800 | 774.1 | 799 | 8.72 | 20.72
| 800 | 786.9 | 806 | 10.18 | 22.18
| 800 | 791.6 | 809 | 3.02 | 15.02
| 800 | 799.7 | 810 | 8.04 | 20.04
| 800 | 805.4 | 809 | 6.78 | 18.78
| 800 | 807.9 | 809 | 4.08 | 16.08
| 800 | 809.2 | 809 | 3.14 | 15.14
| 800 | 808.2 | 801 | 0.64 | 0
| 800 | 806.4 | 801 | -0.52 | 0
| 800 | 805 | 802 | -0.4 | 0
| 800 | 802.4 | 799 | -2.12 | 14.12
| 800 | 800.8 | 801 | -1.44 | 13.44
| 800 | 800.5 | 801 | -0.2 | 0
| 800 | 800 | 801 | -0.5 | 0
| 800 | 799.2 | 798 | -0.96 | 0
| 800 | 799.7 | 798 | 0.44 | 0
| 800 | 799.1 | 798 | -0.78 | 0
| 800 | 799.1 | 801 | -0.18 | 0
| 800 | 799 | 798 | -0.3 | 0
| 800 | 799.4 | 802 | 0.28 | 0
| 800 | 800.1 | 806 | 0.72 | 0
| 800 | 800.1 | 798 | 0.02 | 0
| 800 | 800.1 | 798 | 0.02 | 0
| 800 | 799.8 | 798 | -0.34 | 0
| 800 | 799.5 | 798 | -0.4 | 0
| 800 | 799.5 | 798 | -0.1 | 0
| 800 | 798.8 | 798 | -0.94 | 0
| 800 | 798.4 | 802 | -0.72 | 0
| 800 | 798.8 | 802 | 0.16 | 0
| 800 | 798.8 | 798 | -0.24 | 0
| 800 | 799.6 | 798 | 0.72 | 0
| 800 | 800.4 | 802 | 0.88 | 0
| 800 | 800.8 | 802 | 0.56 | 0
| 800 | 800.8 | 802 | 0.16 | 0
| 800 | 801.2 | 802 | 0.64 | 0
| 800 | 801 | 801 | 0 | 0
| 800 | 800.6 | 798 | -0.28 | 0
| 800 | 800.2 | 798 | -0.36 | 0
| 800 | 800 | 801 | -0.2 | 0
| 800 | 799.6 | 798 | -0.48 | 0
| 800 | 799.6 | 801 | -0.08 | 0
| 800 | 799.2 | 798 | -0.56 | 0
| 800 | 799.6 | 802 | 0.32 | 0
| 800 | 799.6 | 798 | -0.08 | 0
| 800 | 799.4 | 802 | -0.32 | 0
| 800 | 799.4 | 798 | -0.12 | 0
| 800 | 799.4 | 798 | -0.12 | 0
| 800 | 799.1 | 798 | -0.48 | 0
| 800 | 798.8 | 798 | -0.54 | 0
| 800 | 798.4 | 798 | -0.72 | 0
| 800 | 798.4 | 798 | -0.32 | 0
| 800 | 798.8 | 802 | 0.16 | 0
| 800 | 798.8 | 798 | -0.24 | 0
| 800 | 798.8 | 798 | -0.24 | 0
| 800 | 799.2 | 802 | 0.24 | 0
| 800 | 799.2 | 798 | -0.16 | 0
| 800 | 799.2 | 798 | -0.16 | 0
| 800 | 799.1 | 797 | -0.28 | 0
| 800 | 798.7 | 798 | -0.66 | 0
| 800 | 798.3 | 798 | -0.74 | 0
| 800 | 797.9 | 798 | -0.82 | 0
| 800 | 798.2 | 801 | -0.06 | 0
| 800 | 798.9 | 801 | 0.48 | 0
| 200 | 799.4 | 802 | 88 | 100
| 200 | 799.4 | 798 | 88 | 100
| 200 | 799.4 | 798 | 88 | 100
| 200 | 799.6 | 796 | 88 | 100
| 200 | 798.9 | 790 | 88 | 100
| 200 | 795.3 | 780 | 88 | 100
| 200 | 789.6 | 773 | 88 | 100
| 200 | 782.4 | 762 | 88 | 100
| 200 | 770.4 | 739 | 88 | 100
| 200 | 751.4 | 683 | 88 | 100
| 200 | 728.3 | 655 | 82.56 | 94.56
| 200 | 716.4 | 654 | 88 | 100
| 200 | 688.3 | 627 | 69.56 | 81.56
| 200 | 654.5 | 565 | 57.1 | 69.1
| 200 | 618.8 | 533 | 48.06 | 60.06
| 200 | 603.7 | 532 | 65.64 | 77.64
| 200 | 570.5 | 502 | 40.9 | 52.9
| 200 | 534.1 | 445 | 30.42 | 42.42
| 200 | 496.8 | 411 | 22.06 | 34.06
| 200 | 465 | 406 | 21.2 | 33.2
| 200 | 432.5 | 356 | 14 | 26
| 200 | 400.2 | 327 | 7.74 | 19.74
| 200 | 373.1 | 323 | -4.9 | 16.9
| 200 | 345.6 | 275 | -6.47 | 18.47
| 200 | 317.3 | 255 | -8.29 | 20.29
| 200 | 292.6 | 241 | -7.72 | 19.72
| 200 | 271.3 | 230 | -7.09 | 19.09
| 200 | 262.3 | 233 | -1.39 | 13.39
| 200 | 252.2 | 222 | -2.44 | 14.44
| 200 | 243.9 | 219 | -1.96 | 13.96
| 200 | 238 | 216 | -1.05 | 13.05
| 200 | 228.4 | 217 | -3.38 | 15.38
| 200 | 222.6 | 218 | -1.77 | 13.77
| 200 | 219.6 | 219 | -0.52 | 0
| 200 | 217.9 | 219 | 0.04 | 0
| 200 | 217.9 | 219 | 0.89 | 0
| 200 | 218.5 | 219 | 1.23 | 13.23
| 200 | 218.9 | 219 | 1.14 | 13.14
| 200 | 219 | 219 | 1 | 13
| 200 | 219 | 219 | 0.95 | 0
| 200 | 219 | 219 | 0.95 | 0
| 200 | 218.6 | 217 | 0.73 | 0
| 200 | 218 | 216 | 0.6 | 0
| 200 | 217.5 | 217 | 0.63 | 0
| 200 | 217.2 | 216 | 0.71 | 0
| 200 | 216.7 | 216 | 0.58 | 0
| 200 | 216.4 | 216 | 0.67 | 0
| 200 | 216.2 | 216 | 0.71 | 0
| 200 | 216.2 | 216 | 0.81 | 0
| 200 | 216.3 | 217 | 0.87 | 0
| 200 | 216.2 | 216 | 0.76 | 0
| 200 | 216.4 | 217 | 0.92 | 0
| 200 | 216.4 | 216 | 0.82 | 0
| 200 | 216.5 | 217 | 0.88 | 0
| 200 | 216.5 | 217 | 0.82 | 0
| 200 | 216.6 | 218 | 0.88 | 0
| 200 | 216.6 | 216 | 0.83 | 0
| 200 | 216.5 | 216 | 0.77 | 0
| 200 | 216.6 | 217 | 0.88 | 0
| 200 | 216.6 | 217 | 0.83 | 0
| 200 | 216.5 | 216 | 0.77 | 0
| 200 | 216.3 | 216 | 0.72 | 0
| 200 | 216.2 | 216 | 0.76 | 0
| 200 | 216.2 | 216 | 0.81 | 0
| 200 | 216.1 | 216 | 0.76 | 0
| 200 | 216.1 | 216 | 0.81 | 0
| 200 | 215.7 | 216 | 0.58 | 0
| 200 | 215.7 | 216 | 0.78 | 0
| 200 | 215.5 | 216 | 0.68 | 0
| 200 | 215.4 | 216 | 0.72 | 0
| 200 | 215.4 | 216 | 0.77 | 0
| 200 | 215.8 | 216 | 0.99 | 0
| 200 | 215.8 | 216 | 0.79 | 0
| 200 | 216 | 216 | 0.9 | 0
| 200 | 216 | 216 | 0.8 | 0
| 200 | 216 | 216 | 0.8 | 0
| 200 | 216.2 | 217 | 0.91 | 0
| 200 | 216.2 | 216 | 0.81 | 0
| 200 | 216.2 | 216 | 0.81 | 0
| 200 | 216.3 | 217 | 0.87 | 0
| 200 | 216.3 | 216 | 0.82 | 0
| 200 | 216.3 | 216 | 0.82 | 0
| 200 | 216.1 | 216 | 0.71 | 0
| 200 | 216.1 | 216 | 0.81 | 0
| 200 | 216.1 | 216 | 0.81 | 0
| 200 | 216 | 216 | 0.75 | 0
| 200 | 216 | 216 | 0.8 | 0
| 200 | 216 | 216 | 0.8 | 0
| 200 | 216.1 | 217 | 0.86 | 0
| 200 | 216.1 | 216 | 0.81 | 0
| 200 | 216.1 | 216 | 0.81 | 0
| 200 | 216.1 | 216 | 0.81 | 0
| 200 | 216.1 | 216 | 0.81 | 0
| 200 | 216.1 | 216 | 0.81 | 0
| 200 | 216 | 216 | 0.75 | 0
| 200 | 216.6 | 216 | 1.13 | 13.13
| 200 | 216.8 | 217 | 0.94 | 0
| 200 | 216.8 | 216 | 0.84 | 0
| 200 | 217 | 217 | 0.95 | 0
| 200 | 217 | 216 | 0.85 | 0
| 200 | 216.4 | 216 | 0.52 | 0
| 200 | 216.4 | 217 | 0.82 | 0
| 200 | 216.3 | 216 | 0.77 | 0
| 200 | 216.3 | 216 | 0.82 | 0
| 200 | 216.2 | 216 | 0.76 | 0
| 200 | 216.1 | 216 | 0.76 | 0
| 200 | 216.1 | 216 | 0.81 | 0
| 200 | 216 | 216 | 0.75 | 0
| 200 | 216 | 216 | 0.8 | 0
| 200 | 216.1 | 216 | 0.86 | 0
| 200 | 216.1 | 216 | 0.81 | 0
| 200 | 216.1 | 216 | 0.81 | 0
| 200 | 216.1 | 216 | 0.81 | 0
| 200 | 216.2 | 216 | 0.86 | 0
| 200 | 216.1 | 216 | 0.76 | 0
| 200 | 216.2 | 216 | 0.86 | 0
| 200 | 216.2 | 216 | 0.81 | 0
| 200 | 216.2 | 216 | 0.81 | 0
| 200 | 216.1 | 216 | 0.76 | 0
| 200 | 216.1 | 216 | 0.81 | 0
| 200 | 216.4 | 216 | 0.97 | 0
| 200 | 216.4 | 216 | 0.82 | 0
| 200 | 216.7 | 217 | 0.99 | 0
| 200 | 216.8 | 216 | 0.89 | 0
| 200 | 216.9 | 216 | 0.89 | 0
| 200 | 216.5 | 216 | 0.63 | 0
| 200 | 216.5 | 216 | 0.82 | 0
| 200 | 216.2 | 216 | 0.66 | 0
| 200 | 216.1 | 216 | 0.76 | 0
| 200 | 216.2 | 217 | 0.86 | 0
| 200 | 216.2 | 216 | 0.81 | 0
| 200 | 216.2 | 216 | 0.81 | 0
| 200 | 216.2 | 216 | 0.81 | 0